## Arkusz1
Lp. | Opis parametru | Parametr wymagany | Wartość oferowana - wypełnia Wykonawca
Wymogi ogólne (wypełnia każdy z Wykonawców, brak potwierdzenia spełnienia wymogów w pkt. 1 - 21, skutkuje odrzuceniem oferty)
1 | Wszystkie oferowane produkty fabrycznie nowe, nie rekondycjonowane, rok produkcji min. 2018 | TAK
2 | Wykonawca zobowiązany jest załączyć na wezwanie Zamawiającego następujące dokumenty: 1) foldery, katalogi i/lub ulotki (wszystkie materiały w j. polskim) oferowanego typu produktu. 2) atest higieniczny (wystawiony przez uprawnioną jednostkę) dla mebli ze stali nierdzewnej jako gotowego wyrobu dopuszczający ich stosowanie w placówkach medycznych (dotyczy mebli). 3) wdrożenie systemu PN-EN ISO 9001:2009 oraz PN-EN 13485:2003+AC:2007 przez producenta (dotyczy mebli ze stali nierdzenwj). 4) atest zgodności z normą PN –EN 14073:2006; 14074:2006 (dotyczy płyty mebli). | TAK, dokumenty należy złożyć na wezwanie w zw. z art. 25. ust. 1 pkt 2
3 | Wykonawca zobowiązany jest dostarczyć wraz z protokołem zdawczo-odbiorczym: 1) instrukcję obsługi urządzenia w języku polskim: w wersji papierowej i elektronicznej, 2) skróconą wersję instrukcji obsługi i bezpiecznego użytkowania, w formie zalaminowanego dokumentu (jeżeli występuje), 3) wykaz czynności serwisowych, które mogą być wykonywane przez użytkownika samodzielnie, nieskutkujące utratą gwarancji, 4) karty gwarancyjne, | TAK, dołączyć na etapie dostawy wyposażenia
4 | Wykonawca jest zobowiązany (na własny koszt i we własnym zakresie) do montażu i uruchomienia oferowanego produktu | TAK
5 | w ramach oferty Wykonawca zobowiązany jest po dokonanej instalacji do odebrania opakowań po zainstalowanym produkcie i utylizacji we własnym zakresie i na własny koszt | TAK
6 | Wykonawca dostarczy i zainstaluje produkt w miejscu wskazanym przez Zamawiającego. Wymiary należy zweryfikować w miejscu instalacji przed terminem przystąpienia do realizacji przedmiotu umowy przez wykonawcę (termin do uzgodnienia z zamawiającym) | TAK
7 | Wykonawca, który wygra postępowanie zobowiązany jest do przeprowadzenia wizji lokalnej w pomieszczeniach, w których ma być zamontowany produkt. | TAK
8 | Wykonawca nie może podczas realizacji zawartej umowy powoływać się na jakiekolwiek okoliczności dotyczące wykonania robót, które były możliwe do ustalenia podczas przeprowadzonej z należytą starannością wizji lokalnej | TAK
9 | Warunki gwarancji i serwisu - zgodnie z zapisami SIWZ | TAK
Wymogi ogólne odnoszące się się do mebli ze stali nierdzewnej
10 | Meble wykonane z materiałów przeznaczonych do stosowania w warunkach szpitalnych - stali kwasoodpornej w gatunku min. 0H18N9 | TAK, podać
11 | Wykonanie szuflad zastosowanych w meblach ze stali kwasoodpornej lub z tworzywa ABS, chemoodporne, monolityczne. Szuflady o prowadzeniu rolkowym, z funkcją samodomykania i blokadą skrajnego niekontrolowanego wysuwu. Osadzone na prowadnicach rolkowych z domykaniem typu grawitacyjnego. Szuflady o zróżnicowanej szerokości i głębokości z możliwością dostosowania do różnych indywidualnych potrzeb. Rodzaj zastosowanych szuflad określa specyfikacja asortymentowa. Szuflady – montowane na prowadnicach rolkowych ze stali nierdzewnej z funkcją samodomykania, ograniczania wysuwu, z możliwością wyjęcia w celu wyczyszczenia, umycia lub wymiany. Skrzynie szuflad jednorodne, gładkie wewnątrz (bez nitów i wkrętów) zespolone z frontami umożliwiające dokładne i łatwe mycie i dezynfekcję | TAK, podać
12 | Meble na nóżkach integralnie związanych z konstrukcją nośną mebla o wysokości 150 mm i wyposażone w regulatory wysokości umożliwiające ich wypoziomowanie (wysokość mebli podawana z uwzględnieniem wysokości nóżek) | TAK, podać
13 | Zawiasy ze stali nierdzewnej do drzwi, wysokiej jakości, pozwalające na regulację elementów frontowych we wszystkich kierunkach | TAK, podać
14 | W przypadku drzwi uchylnych, przeszklonych szyba ze szkła klejonego. Zawiasy, uchwyty i zamek patentowy 1- lub 2- lub 3- punktowy, osadzone w ramie okiennej | TAK, podać
15 | Półki w szafkach ze skokową regulacją wysokości położenia regulacja co min. 45 mm, na wspornikach metalowych z zabezpieczeniami unieruchamiającymi półkę i zabezpieczającymi ją przed wypadnięciem. Półki – wykonane z profilowanej blachy w wersji wyjmowanej, przestawne | TAK, podać
16 | Wykonanie drzwi – z profilowanej blachy w technologii zamkniętej kasety z podwójną ścianką. Zawiasy z regulacją położenia i mechanizmem docisku. Wyposażone w zamki patentowe, uszczelkę pyłoszczelną wciskaną nie klejoną | TAK, podać
17 | Korpusy – wykonane z blachy profilowanej, drzwi w technologii zamkniętej kasety z podwójną ścianką. W zależności od przeznaczenia wyrobu zamontowane na zespole jezdnym lub nóżkach z regulacją wysokości | TAK, podać
18 | Wykonanie regałów, wózków, regałów jezdnych – w technologii szkieletu konstrukcyjnego. Koła skrętne z hamulcem o średnicy dostosowanej do wielkości i ciężaru wyrobu | TAK, podać
Wymogi ogólne odnoszące się do blatów z laminatem HPL
19 | Muszą być wykonane z płyty wiórowej o gr. min. 28 mm oklejanej laminatem wysokociśnieniowym HPL o grubości min. 0,8 mm | TAK, podać
20 | Blaty z laminatem HPL muszą wykazywać się dużą odpornością na uderzenia, odpornością na temperaturę do 150°C, wytrzymałością na zginanie i rozrywanie, odpornością chemiczną na lekkie związki chemiczne, odpornością na promieniowanie UV, trwałością koloru oraz właściwościami elektrostatycznymi | TAK, podać
21 | Krawędzie brzegowe blatów z laminatem HPL muszą być oklejone maszynowo okleiną z twardego PCV o gr. min. 2 mm | TAK, podać
Część 2.
1 | Stół ze zlewem dwukomorowym | Liczba sztuk: 1
22 | nazwa produktu | podać
23 | model/typ | podać
24 | producent/kraj | podać
25 | Stół ze zlewem dwukomorowym wykonany ze stali gatunku min. AISI 304 | TAK, podać
26 | Stół roboczy zlewozmywakowy dwukomorowy z półką pod blatem, komory położone z lewej strony blatu: wymiary komór 60x50x25 cm lub 60x40x25cm (±10%) | TAK, podać
27 | Maskownica komór wykonana z blachy o grubości 1÷1,5 mm | TAK, podać
28 | Blat roboczy wykonany z blachy o grubości 1,5÷2 mm usztywniony od spodu elementami metalowymi | TAK, podać
29 | Przednia krawędź blatu ukształtowana w sposób zapobiegający ściekaniu płynów z blatu | TAK, podać
30 | Tylna krawędź blatu zakończona rantem wygiętym w górę z blachy stanowiącej blat roboczy | TAK, podać
31 | Rant o wysokości min. 10 cm (±10%) wykonany z dwóch poszyć blachy | TAK, podać
32 | Pełna półka pod blatem wykonana z blachy o grubości 1÷1,5 mm, spawana do szkieletu wyposażona w usztywnienie wzdłużne | TAK, podać
33 | Przestrzeń pomiędzy posadzką a półką: 20 cm (±10%) | TAK, podać
34 | Elementy nośne szkieletu wykonane z profili kwadratowych 40x40x1,25 mm lub 30x30x1,2 mm (±5%) | TAK, podać
35 | Stopki nóg wykonane z tworzywa sztucznego z możliwością regulacji w zakresie ± 15 mm | TAK, podać
36 | Stół wyposażony w: - baterię natryskową i samozamykającą się ręczną baterię natryskową, wyposażoną w wysokociśnieniowy wąż, wahacz i wspornik, - zawór kulowy w odpływie każdej komory, wykonany ze stali gatunku min. AISI 304, sterowany manualnie, - bolec ekwipotencjalny | TAK, podać
37 | Wymiary: długość 220 cm, szerokość 60 cm, wysokość 90 cm (±10%) | TAK, podać
2 | Stół ze zlewem dwukomorowym | Liczba sztuk: 2
38 | nazwa produktu | podać
39 | model/typ | podać
40 | producent/kraj | podać
41 | Stół ze zlewem dwukomorowym wykonany ze stali gatunku min. AISI 304 | TAK, podać
42 | Stół roboczy zlewozmywakowy dwukomorowy z półką pod blatem, komory położone z prawej strony blatu: wymiary komór 60x50x25 cm lub 60x40x25cm (±10%) | TAK, podać
43 | Maskownica komór wykonana z blachy o grubości 1÷1,5 mm | TAK, podać
44 | Blat roboczy wykonany z blachy o grubości 1,5÷2 mm usztywniony od spodu elementami metalowymi | TAK, podać
45 | Przednia krawędź blatu ukształtowana w sposób zapobiegający ściekaniu płynów z blatu | TAK, podać
46 | Tylna krawędź blatu zakończona rantem wygiętym w górę z blachy stanowiącej blat roboczy | TAK, podać
47 | Rant o wysokości min. 10 cm (±10%) wykonany z dwóch poszyć blachy | TAK, podać
48 | Pełna półka pod blatem wykonana z blachy o grubości 1÷1,5 mm, spawana do szkieletu wyposażona w usztywnienie wzdłużne | TAK, podać
49 | Przestrzeń pomiędzy posadzką a półką: 20 cm (±10%) | TAK, podać
50 | Elementy nośne szkieletu wykonane z profili kwadratowych 40x40x1,25 mm lub 30x30x1,2 mm (±5%) | TAK, podać
51 | Stopki nóg wykonane z tworzywa sztucznego z możliwością regulacji w zakresie ± 15 mm | TAK, podać
52 | Stół wyposażony w: - baterię natryskową i samozamykającą się ręczną baterię natryskową, wyposażoną w wysokociśnieniowy wąż, wahacz i wspornik, - zawór kulowy w odpływie każdej komory, wykonany ze stali gatunku min. AISI 304, sterowany manualnie, - bolec ekwipotencjalny. | TAK, podać
53 | Wymiary: długość 220 cm, szerokość 60 cm, wysokość 90 cm (±10%) | TAK, podać
3 | Stół roboczy | Liczba sztuk: 3
54 | nazwa produktu | podać
55 | model/typ | podać
56 | producent/kraj | podać
57 | Stół roboczy wykonany ze stali gatunku min. AISI 304 | TAK, podać
58 | Maskownica przestrzeni pod blatem roboczym wykonana z blachy o grubości 1÷1,5 mm. Maskownica o wysokości identycznej jak w maskownica komór w zaoferowanych stołach zlewozmywakowych dwukomorowych. | TAK, podać
59 | Blat roboczy wykonany z blachy o 1.1.3grubości 1,5÷2 mm usztywniony od spodu elementami metalowymi | TAK, podać
60 | Przednia krawędź blatu ukształtowana w sposób zapobiegający ściekaniu płynów z blatu | TAK, podać
61 | Tylna krawędź blatu zakończona rantem wygiętym w górę z blachy stanowiącej blat roboczy | TAK, podać
62 | Rant o wysokości min. 10 cm (±10%) wykonany z dwóch poszyć blachy | TAK, podać
63 | Pełna półka pod blatem wykonana z blachy o grubości 1÷1,5 mm, spawana do szkieletu wyposażona w usztywnienie wzdłużne | TAK, podać
64 | Przestrzeń pomiędzy posadzką a półką: 20 cm (±10%) | TAK, podać
65 | Elementy nośne szkieletu wykonane z profili kwadratowych 40x40x1,25 mm lub 30x30x1,2 mm (±5%) | TAK, podać
66 | Stopki nóg wykonane z tworzywa sztucznego z możliwością regulacji w zakresie ± 15 mm | TAK, podać
67 | Stół wyposażony w bolec ekwipotencjalny | TAK, podać
68 | Wymiary: długość 150 cm, szerokość 40 cm, wysokość 90 cm (±10%) | TAK, podać
4 | Stół roboczy | Liczba sztuk: 1
69 | nazwa produktu | podać
70 | model/typ | podać
71 | producent/kraj | podać
72 | Konstrukcja nośna stołu wykonana ze stali gatunku min. AISI 304 z profili o przekroju okrągłym lub profili o przekroju kwadratu 30x30x1,2 mm (+/-5%) | TAK, podać
73 | Blat o grubości min. 10 mm, wykonany z płyty typu HPL o matowej powierzchni | TAK, podać
74 | Gładkie obrzeża blatu, Narożniki zaokrąglone | TAK, podać
75 | Stopki nóg wykonane z tworzywa sztucznego z możliwością regulacji w zakresie min. 20 mm | TAK, podać
76 | Wymiary: długość 120 cm, szerokość 70÷75 cm, wysokość 90 cm (±10%) | TAK, podać
5 | Stół roboczy | Liczba sztuk: 2
77 | nazwa produktu | podać
78 | model/typ | podać
79 | producent/kraj | podać
80 | Konstrukcja nośna stołu wykonana ze stali gatunku min. AISI 304 z profili o przekroju okrągłym lub profili o przekroju kwadratu 30x30x1,2 mm (+/-5%) | TAK, podać
81 | Blat o grubości min. 10 mm, wykonany z płyty typu HPL o matowej powierzchni | TAK, podać
82 | Gładkie obrzeża blatu, Narożniki zaokrąglone | TAK, podać
83 | Stopki nóg wykonane z tworzywa sztucznego z możliwością regulacji w zakresie min. 20 mm | TAK, podać
84 | Wymiary: długość 140 cm, szerokość 70÷75 cm, wysokość 90 cm (±10%) | TAK, podać
6 | Stół roboczy z nadstawką | Liczba sztuk: 2
85 | nazwa produktu | podać
86 | model/typ | podać
87 | producent/kraj | podać
88 | Konstrukcja nośna stołu wykonana ze stali gatunku min. AISI 304 z profili o przekroju okrągłym lub profili o przekroju kwadratu 30x30x1,2 mm (+/-5%) | TAK, podać
89 | Blat o grubości min. 10 mm, wykonany z płyty typu HPL o matowej powierzchni | TAK, podać
90 | Gładkie obrzeża blatu, Narożniki zaokrąglone | TAK, podać
91 | Stopki nóg wykonane z tworzywa sztucznego z możliwością regulacji w zakresie min. 20 mm | TAK, podać
92 | Wymiary: długość 120 cm, szerokość 70÷75 cm, wysokość 90 cm (±10%) | TAK, podać
93 | Nadstawka wykonana ze stali nierdzewnej | TAK, podać
94 | Półki mocowane na nadstawce - wykonane z materiału jak blat roboczy - 2 szt. | TAK, podać
7 | Stół roboczy z podświetlanym blatem | Liczba sztuk: 1
95 | nazwa produktu | podać
96 | model/typ | podać
97 | producent/kraj | podać
98 | Stół do bielizny z podświetlanym blatem | TAK, podać
99 | Rama stołu wykonana ze stali gatunku min. AISI 304, z profilu min. 30x30x1,5mm lub 30x30x1,2mm | TAK, podać
100 | Blat o grubości min. 10 mm, wykonany z płyty typu HPL o matowej powierzchni | TAK, podać
101 | Gładkie obrzeża blatu, Narożniki zaokrąglone. | TAK, podać
102 | Podświetlany fragment blatu o powierzchni minimum 20% powierzchni całego stołu. Podświetlenie LED | TAK, podać
103 | Zasilanie 230V, 50 Hz | TAK, podać
104 | Stopki nóg wykonane z tworzywa sztucznego z możliwością regulacji w zakresie min. ± 10mm | TAK, podać
105 | Wymiary(±10%): długość 200 cm, szerokość 120 cm, wysokość 90 cm | TAK, podać
8 | Ergonomiczne stanowisko przyjmowania materiału, jednostanowiskowe | Liczba sztuk: 1
106 | nazwa produktu | podać
107 | model/typ | podać
108 | producent/kraj | podać
109 | Konstrukcja nośna stołu wykonana ze stali gatunku min. AISI 304 z profili o przekroju okrągłym | TAK, podać
110 | Wyposażony w system automatycznej regulacji wysokości blatu w zależności od wzrostu operatora | TAK, podać
111 | Automatyczna regulacja wysokości blatu przy użyciu dedykowanych przycisków | TAK, podać
112 | Napęd stołu elektryczny lub hydrauliczny | TAK, podać
113 | Blat o grubości min. 10 mm, wykonany ze stali gatunku min. AISI 304 | TAK, podać
114 | Gładkie obrzeża blatu, Narożniki zaokrąglone | TAK, podać
115 | Stopki nóg wykonane z tworzywa sztucznego z możliwością regulacji w zakresie ± 25 mm | TAK, podać
116 | Wymiary(±10%): długość 160 cm, szerokość 70÷75 cm, wysokość regulowana w zakresie co najmniej 75 ÷ 125 cm | TAK, podać
117 | Wyposażenie | TAK, podać
118 | Nadstawka z dwiema półkami. Konstrukcja nadstawki i półek wykonana ze stali gatunku min. AISI 304.Ilość - 1 kpl. | TAK, podać
119 | Szafka szufladowa pojedyncza. Szuflada wykonana ze stali gatunku min. AISI 304. Fronty szuflad wykonane z płyty typu HPL o matowej powierzchni. Ilość - 1 kpl. | TAK, podać
9 | Ergonomiczne stanowisko przyjmowania materiału | Liczba sztuk: 5
120 | nazwa produktu | podać
121 | model/typ | podać
122 | producent/kraj | podać
123 | Stół do kontroli i pakowania - jednostanowiskowy | TAK, podać
124 | Wyposażony w system automatycznej regulacji wysokości blatu w zależności od wzrostu operatora | TAK, podać
125 | Automatyczna regulacja wysokości blatu przy użyciu dedykowanych przycisków | TAK, podać
126 | Napęd stołu elektryczny lub hydrauliczny | TAK, podać
127 | Konstrukcja nośna stołu wykonana ze stali gatunku min. AISI 304 z profili o przekroju okrągłym | TAK, podać
128 | Blat o grubości min. 10 mm, wykonany z płyty typu HPL o matowej powierzchni | TAK, podać
129 | Gładkie obrzeża blatu, Narożniki zaokrąglone | TAK, podać
130 | Wymiary(±10%): długość 200 cm, szerokość 75-80 cm, wysokość regulowana w zakresie co najmniej 75 ÷ 125 cm | TAK, podać
131 | Wyposażenie | TAK, podać
132 | Nadstawka z dwiema półkami. Konstrukcja nadstawki i półek wykonana ze stali gatunku min. AISI 304. Ilość - 1 kpl. | TAK, podać
133 | Modułowy stojak na wykazy zestawów narzędziowych typu Tarifold wyposażony w min. 10 tablic formatu A4. Ilość – 1 kpl. | TAK, podać
134 | Szafka szufladowa potrójna (trzy szuflady). Szuflada wykonana ze stali gatunku min. AISI 304. Fronty szuflad wykonane z płyty typu HPL o matowej powierzchni. Ilość - 1 kpl. | TAK, podać
10 | Zgrzewarka rotacyjna rolkowa | Liczba sztuk: 3
135 | nazwa produktu | podać
136 | model/typ | podać
137 | producent/kraj | podać
138 | Zgrzewarka rotacyjna rolkowa | TAK, podać
139 | Szerokość zgrzeiny min. 10 mm | TAK, podać
140 | Szybkość zgrzewania min. 10 m/min | TAK, podać
141 | Regulacja szybkości zgrzewania | TAK, podać
142 | Regulacja siły nacisku rolek | TAK, podać
143 | Automatyczny start – stop napędu | TAK, podać
144 | Elektroniczna regulacja i kontrola temperatury w zakresie min. od 100 do 200ºC | TAK, podać
145 | Pamięć min. 3 różnych temperatur zgrzewania | TAK, podać
146 | Zabezpieczenie przeciw przegrzaniu | TAK, podać
147 | Zmniejszanie temperatury w fazie oczekiwania (funkcja tzw. stand-by) | TAK, podać
148 | Zabezpieczenie przed uruchomieniem w przypadku odchyłki temperatury > 5ºC | TAK, podać
149 | Zasilanie elektryczne jednofazowe, moc zasilania max. 2 kW | TAK, podać
150 | Sterowanie i kontrola pracy urządzenia za pomocą sterownika mikroprocesorowego | TAK, podać
151 | Wbudowana jednowierszowa drukarka | TAK, podać
152 | Sterownik wyposażony w kolorowy, dotykowy wyświetlacz ciekłokrystaliczny | TAK, podać
153 | Drukowanie: daty, daty ważności, numeru pakietu lub numeru wsadu, identyfikatora operatora | TAK, podać
154 | Powierzchnia czołowa zgrzewarki wykonana w sposób higieniczny, łatwy do utrzymania w czystości i możliwa do dezynfekcji – brak wystających śrub, klawiszy i innych elementów, których mycie jest utrudnione | TAK, podać
155 | Zgrzewarka wykonana z materiałów odpornych na środki dezynfekcyjne, myjące i korozję | TAK, podać
156 | Blat roboczy rolkowy lub płaski dla każdej sztuki urządzenia | TAK, podać
11 | Dystrybutor rękawów foliowo-papierowych z obcinarką | Liczba sztuk: 3
157 | nazwa produktu | podać
158 | model/typ | podać
159 | producent/kraj | podać
160 | Dystrybutor rękawów foliowo-papierowych z obcinarką | TAK, podać
161 | Możliwość ustawienia na stole lub zawieszenia na ścianie | TAK, podać
162 | Minimalna długość cięcia min. 100 cm | TAK, podać
163 | Zabudowana krawędź tnąca zabezpieczająca personel przed skaleczeniem | TAK, podać
164 | Skuteczne cięcie podczas przesuwania noża w obu kierunkach | TAK, podać
165 | Maksymalna średnica rolki z rękawem foliowo-papierowym 200÷250 mm | TAK, podać
166 | Konstrukcja wykonana ze stali gatunku min. AISI 304 | TAK, podać
12 | Dystrybutor podwójny taśmy wskaźnikowej | Liczba sztuk: 5
167 | nazwa produktu | podać
168 | model/typ | podać
169 | producent/kraj | podać
170 | Podstawa zabezpieczona przed przesuwaniem się po powierzchni stołu podczas odwijania i odrywania taśmy z rolki | TAK, podać
171 | Konstrukcja z materiału zabezpieczonego przed działaniem korozji | TAK, podać
172 | Pojemność: jednorazowo 2 szt. taśmy samoprzylepnej | TAK, podać
13 | Lampa z podświetlaną soczewką | Liczba sztuk: 4
173 | nazwa produktu | podać
174 | model/typ | podać
175 | producent/kraj | podać
176 | Lampa z soczewką podświetlaną | TAK, podać
177 | Średnica soczewki 200 mm (±10%) | TAK, podać
178 | Powiększenie min. +3 dioptrie | TAK, podać
179 | Podświetlenie soczewki | TAK, podać
180 | Zasilanie 230V, 50 Hz | TAK, podać
181 | Konstrukcja wykonana z materiału zabezpieczonego przed działaniem korozji | TAK, podać
14 | Przyrząd do kontroli drobnych narzędzi | Liczba sztuk: 1
182 | nazwa produktu | podać
183 | model/typ | podać
184 | producent/kraj | podać
185 | Minimum dwa różne powiększenia(±x1): x5 i x10 | TAK, podać
186 | Podświetlenie LED kontrolowanych narzędzi | TAK, podać
187 | Zasilanie 230V, 50 Hz | TAK, podać
188 | Konstrukcja wykonana z materiału zabezpieczonego przed działaniem korozji | TAK, podać
15 | Wózek do składowania i transportu arkuszy papieru do pakietowania | Liczba sztuk: 3
189 | nazwa produktu | podać
190 | model/typ | podać
191 | producent/kraj | podać
192 | Wózek do składowania i transportu arkuszy papieru do pakietowania | TAK, podać
193 | Rama stołu wykonana ze stali gatunku min. AISI 304 | TAK, podać
194 | 4 ramy o wielkości umożliwiającej składowanie papieru o wymiarach arkusza 120 x 120 cm | TAK, podać
195 | 4 skrętne koła w tym min. 2 z blokadą | TAK, podać
196 | Bieżnie kół wykonane z niebrudzącego materiału | TAK, podać
16 | Wózek do transportu kontenerów narzędziowych | Liczba sztuk: 2
197 | nazwa produktu | podać
198 | model/typ | podać
199 | producent/kraj | podać
200 | Wózek do transportu kontenerów narzędziowych | TAK, podać
201 | Pojemność min. 5 kontenerów narzędziowych o wielkości 1 STE | TAK, podać
202 | Konstrukcja wykonana ze stali gatunku min. AISI 304 wykonana ze stali gatunku min. AISI 304 z profili o przekroju okrągłym lub profili kwadratowych 25x25x1,2mm (+/-5%) | TAK, podać
203 | Ażurowe wysuwane półki na kontenery narzędziowe w ilości zgodnej z pojemnością wózka | TAK, podać
204 | 4 skrętne koła w tym min. 2 z blokadą | TAK, podać
205 | Bieżnie kół wykonane z niebrudzącego materiału | TAK, podać
206 | Wózek wyposażony ergonomiczne pionowe uchwyty do prowadzenia wózka niezależnie od wzrostu operatora | TAK, podać
17 | Wózek uniwersalny z blatem roboczym i półką pod blatem | Liczba sztuk: 6
207 | nazwa produktu | podać
208 | model/typ | podać
209 | producent/kraj | podać
210 | Wózek uniwersalny z blatem roboczym i półką pod blatem | TAK, podać
211 | Konstrukcja wykonana ze stali gatunku min. AISI 304 | TAK, podać
212 | 4 skrętne koła w tym min. 2 z blokadą | TAK, podać
213 | Bieżnie kół oraz odbojniki wykonane z niebrudzącego materiału | TAK, podać
214 | Wymiary (±5%): długość 90 cm, szerokość 60 cm, wysokość 90 cm | TAK, podać
18 | Wózek do utrzymania czystości | Liczba sztuk: 1
215 | nazwa produktu | podać
216 | model/typ | podać
217 | producent/kraj | podać
218 | Stelaż wózka wykonany ze stali gatunku min. AISI 304 | TAK, podać
219 | Podstawa jezdna wyposażona 6 kółek | TAK, podać
220 | Wewnętrzny uchwyt z zapinkami na worek o pojemności min. 120 litrów | TAK, podać
221 | Worek osłonowy wykonany z materiału wodoodpornego chroniący worek na odpady. Wyposażony na boku w suwak ułatwiający wyjęcie pełnego worka z odpadami | TAK, podać
222 | Dwie wysuwane kuwety zabezpieczone przed wypadnięciem | TAK, podać
223 | Cztery wiadra o pojemności nie mniejszej niż 5 litrów | TAK, podać
224 | Dwa wiadra o pojemności nie mniejszej niż 20 litrów | TAK, podać
225 | Prasa do wyciskania mopów | TAK, podać
226 | Wymiary (±10%): - długość 165 cm, - szerokość 65 cm, - wysokość 115 cm | TAK, podać
19 | Wózek do transportu, pojemność 6 STE | Liczba sztuk: 3
227 | nazwa produktu | podać
228 | model/typ | podać
229 | producent/kraj | podać
230 | Zamykany wózek transportowy wykonany ze stali gatunku min. AISI 304, pojemność 6 STE | TAK, podać
231 | Przeznaczony do transportu materiałów sterylnych wewnątrz budynków, pomiędzy Centralną Sterylizatornią i oddziałami szpitala | TAK, podać
232 | Wykonany w formie szafki, wyposażonej w min. 2 półki oraz min. 2 drzwi z uszczelkami i zamkiem. Drzwi zlokalizowane na dłuższym boku wózka | TAK, podać
233 | O wymiarach wewnętrznych umożliwiających załadunek pojemników o wymiarach kompatybilnych z oferowanymi koszami sterylizacyjnymi, pojemność: min. 6 koszy o wielkości 1 jednostki wsadu | TAK, podać
234 | Wyposażony w 4 koła z obrotnicami, w tym co najmniej 2 koła z blokadami | TAK, podać
235 | Bieżnie kół wykonane z niebrudzącego materiału | TAK, podać
236 | Odbojniki z elastycznego tworzywa sztucznego | TAK, podać
237 | 2 uchwyty do prowadzenia wózka | TAK, podać
20 | Wózek do transportu, pojemność 3 STE | Liczba sztuk: 3
238 | nazwa produktu | podać
239 | model/typ | podać
240 | producent/kraj | podać
241 | Zamykany wózek transportowy wykonany ze stali gatunku min. AISI 304, pojemność 3 STE | TAK, podać
242 | Przeznaczony do transportu materiałów sterylnych wewnątrz budynków, pomiędzy Centralną Sterylizatornią i oddziałami szpitala | TAK, podać
243 | Wykonany w formie szafki, wyposażonej w min. 2 półki oraz min. 1 drzwi z uszczelkami i zamkiem. Drzwi zlokalizowane na dłuższym boku wózka. | TAK, podać
244 | O wymiarach wewnętrznych umożliwiających załadunek pojemników o wymiarach kompatybilnych z oferowanymi koszami sterylizacyjnymi, pojemność: min. 3 kosze o wielkości 1 jednostki wsadu | TAK, podać
245 | Wyposażony w 4 koła z obrotnicami, w tym co najmniej 2 koła z blokadami, | TAK, podać
246 | Bieżnie kół wykonane z niebrudzącego materiału | TAK, podać
247 | Odbojniki z elastycznego tworzywa sztucznego | TAK, podać
248 | 2 uchwyty do prowadzenia wózka | TAK, podać
21 | Regał uniwersalny wykonany z chromowanej stali | Liczba sztuk: 10
249 | nazwa produktu | podać
250 | model/typ | podać
251 | producent/kraj | podać
252 | Uniwersalny regał magazynowy wykonany z chromowanej stali, odporny na korozję | TAK, podać
253 | Półki ażurowe – 5 szt. | TAK, podać
254 | Możliwość regulacji położenia półek | TAK, podać
255 | Stopki nóg wykonane z tworzywa sztucznego z możliwością regulacji w zakresie min. ± 1cm | TAK, podać
256 | Wymiary (± 10%): długość 120 cm, głębokość 60 cm, wysokość 180 cm | TAK, podać
22 | Szafa magazynowa do przechowywania środków czystości | Liczba sztuk: 1
257 | nazwa produktu | podać
258 | model/typ | podać
259 | producent/kraj | podać
260 | Uniwersalny regał magazynowy wykonany z chromowanej stali, odporny na korozję | TAK, podać
261 | Półki ażurowe – 5 szt. | TAK, podać
262 | Możliwość regulacji położenia półek | TAK, podać
263 | Stopki nóg wykonane z tworzywa sztucznego z możliwością regulacji w zakresie min. ± 1cm | TAK, podać
264 | Wymiary (± 10%): długość 120 cm, głębokość 60 cm, wysokość 180 cm | TAK, podać
23 | Zestaw higieniczny WC | Liczba sztuk: 3
265 | nazwa produktu | podać
266 | model/typ | podać
267 | producent/kraj | podać
268 | Dozownik papieru toaletowego w rolkach. Dostosowany do papieru o maksymalnej średnicy 19 cm. Dostosowany do papieru o maksymalnej średnicy 19 cm. Wyposażenie: - okienko do kontroli ilości papieru, - zamek zlicowany z powierzchnią urządzenia, - niewidoczne zawiasy, Łączenia boków spawane i szlifowane. Obudowa i tylna ścianka wykonana ze stali gatunku min. AISI 304. Wymiary (±10%): - szerokość 22 cm, - głębokość 12 cm, - wysokość 25 cm | TAK, podać
269 | Kosz z pokrywą otwieraną pedałem nożnym. Wykonany ze stali gatunku min. AISI 304. Pojemność 10÷15 litrów. Wyposażony w: - wyjmowane, wewnętrzne wiaderko z pałąkiem, - uchwyt do przenoszenia kosza, - ukryty mechanizm podnoszenia pokrywy. Wymiary (±10%): - średnica 25 cm, - wysokość 40 cm. | TAK, podać
270 | Szczotka WC. Uchwyt mocowany do ściany. Wyjmowana podstawka z uchwytu ułatwia czyszczenie. Wymienna końcówka szczotki. Konstrukcja wykonana ze stali gatunku min. AISI 304. Wymiary (±10%): - szerokość 8 cm, - głębokość 10 cm, - wysokość 40 cm. | TAK, podać
24 | Zestaw umywalkowy | Liczba sztuk: 12
271 | nazwa produktu | podać
272 | model/typ | podać
273 | producent/kraj | podać
274 | Kosz na śmieci siatkowy. Wykonany z prętów ze stali gatunku min. AISI 304.Wyposażony w uchwyty umożliwiające mocowanie do ściany. Dostosowany do jednorazowych worków polietylenowych. Wymiary (±10%): - szerokość 35 cm, - głębokość 25 cm, - wysokość 50 cm. | TAK, podać
275 | Dozownik mydła w płynie.Przeznaczony do montażu do ściany. Wyposażony w ramię dozujące do naciskania elastycznego zbiornika z mydłem.Wykonany z tworzywa sztucznego | TAK, podać
276 | Dozownik preparatu dezynfekcyjnego do rąk.Przeznaczony do montażu do ściany. Wyposażony w ramię dozujące do naciskania elastycznego zbiornika z preparatem dezynfekcyjnym.Wykonany z tworzywa sztucznego | TAK, podać
277 | Pojemnik na ręczniki papierowe. Pojemność do 500 szt. ręczników. Wyposażony w okienko do kontroli ilości ręczników. Zabezpieczony trwałym stalowym zamkiem bębenkowym. Zamek zlicowany z powierzchnią urządzenia. Łączenia boków spawane i szlifowane. Niewidoczne zawiasy. Obudowa i tylna ścianka wykonana ze stali gatunku min. AISI 304 | TAK, podać
278 | Lustro w ramie stalowej do zawieszenia na ścianę. Wymiary (±10%) 60 x 40 cm. Zabezpieczone specjalną folią przed odpryskami w przypadku stłuczenia. Wyposażone w otwory umożliwiające montaż w pionie lub poziomie | TAK, podać
25 | Pistolet do suszenia sprężonym powietrzem | Liczba sztuk: 2
279 | nazwa produktu | podać
280 | model/typ | podać
281 | producent/kraj | podać
282 | Pistolet przystosowany do zasilania sprężonym powietrzem | TAK, podać
283 | Wyposażenie min. 8 końcówek | TAK, podać
284 | W komplecie pistolet, wąż przyłączeniowy i końcówki | TAK, podać
UWAGA: Niespełnienie wymaganych parametrów i warunków spowoduje odrzucenie oferty. Parametry muszą być potwierdzone folderami lub karatami katalogowymi oferowanego wyrobu. Brak odpowiedniego wpisu przez wykonawcę w kolumnie parametr oferowany będzie traktowany jako brak danego parametru/warunku w oferowanej konfiguracji urządzenia i będzie podstawą odrzucenia oferty. Oświadczam, że oferowany przedmiot spełnia wymagania techniczne zawarte w SIWZ, jest kompletny i będzie gotowy do użytku bez żadnych dodatkowych zakupów i inwestycji (poza materiałami eksploatacyjnymi) oraz gwarantuje bezpieczeństwo pacjentów i personelu medycznego i zapewnia wymagany poziom usług medycznych. ……………………………. Podpis Wykonawcy