## PAKIET_A_B_C_D_E
Lp. | Opis parametru | Parametr wymagany | Wartość oferowana - wypełnia Wykonawca | Punktacja parametrów ocenianych pod względem jakości
Wymogi ogólne odnoszące się do wszystkich pakietów (wypełnia każdy z Wykonawców, brak potwierdzenia spełnienia wymogów w pkt. 1 - 52, skutkuje odrzuceniem oferty)
0 | Wykonawca przedstawi wizualizację w formacie 3D, wydruk laserowy, w kolorze, zabudowy poszczególnych pomieszczeń potwierdzającą zdolność zamontowania przez wykonawcę wszystkich modułów meblowych ujętych w SIWZ dla każdego pomieszczenia. Wizualizacja perspektywiczna przestrzenna w formacie 3D, wydruk laserowy w kolorze, zawierająca wszystkie elementy opisane w SIWZ i technologii wykonania – 0 pkt. Wizualizacja perspektywiczna przestrzenna z wizualizacją półprzezroczystą obrazująca wnętrze zabudowy meblowej, zawierająca wszystkie elementy opisane w SIWZ i technologii wykonania zabudowy – 2 pkt.
1 | Wszystkie oferowane produkty fabrycznie nowe, nie rekondycjonowane, rok produkcji min. 2018 | TAK |  | –
2 | Wykonawca zobowiązany jest załączyć na wezwanie Zamawiającego następujące dokumenty: 1) foldery, katalogi i/lub ulotki (wszystkie materiały w j. polskim) oferowanego typu produktu. 2) atest higieniczny (wystawiony przez uprawnioną jednostkę) dla mebli ze stali nierdzewnej jako gotowego wyrobu dopuszczający ich stosowanie w placówkach medycznych (dotyczy mebli). 3) wdrożenie systemu PN-EN ISO 9001:2009 oraz PN-EN 13485:2003+AC:2007 przez producenta (dotyczy mebli ze stali nierdzenwj). 4) atest zgodności z normą PN –EN 14073:2006; 14074:2006 (dotyczy płyty mebli). | TAK, dokumenty należy złożyć na wezwanie w zw. z art. 25. ust. 1 pkt 2 |  | –
3 | Wykonawca zobowiązany jest dostarczyć wraz z protokołem zdawczo-odbiorczym: 1) instrukcję obsługi urządzenia w języku polskim: w wersji papierowej i elektronicznej, 2) skróconą wersję instrukcji obsługi i bezpiecznego użytkowania, w formie zalaminowanego dokumentu (jeżeli występuje), 3) wykaz czynności serwisowych, które mogą być wykonywane przez użytkownika samodzielnie, nieskutkujące utratą gwarancji, 4) paszport techniczny, 5) karty gwarancyjne, 6) wykaz punktów serwisowych na terenie Polski, | TAK, dołączyć na etapie dostawy wyposażenia |  | –
4 | Wykonawca jest zobowiązany (na własny koszt i we własnym zakresie) do montażu i uruchomienia oferowanego produktu | TAK |  | –
5 | w ramach oferty Wykonawca zobowiązany jest po dokonanej instalacji do odebrania opakowań po zainstalowanym produkcie i utylizacji we własnym zakresie i na własny koszt | TAK |  | –
6 | Wykonawca dostarczy i zainstaluje produkt w miejscu wskazanym przez Zamawiającego. Wymiary należy zweryfikować w miejscu instalacji przed terminem przystąpienia do realizacji przedmiotu umowy przez wykonawcę (termin do uzgodnienia z zamawiającym) | TAK |  | –
7 | Wykonawca, który wygra postępowanie zobowiązany jest do przeprowadzenia wizji lokalnej w pomieszczeniach, w których ma być zamontowany produkt. | TAK |  | –
8 | Wykonawca nie może podczas realizacji zawartej umowy powoływać się na jakiekolwiek okoliczności dotyczące wykonania robót, które były możliwe do ustalenia podczas przeprowadzonej z należytą starannością wizji lokalnej | TAK |  | –
9 | Warunki gwarancji i serwisu - zgodnie z zapisami SIWZ | TAK |  | –
Wymogi ogólne odnoszące się do mebli w systemie stelaża aluminiowego
10 | Konstrukcja mebli szkieletowa, wykonana z zamkniętych profili aluminiowych zabezpieczonych elektrolitycznie przed korozją. Zewnętrzna (widoczna) część profila gładka bez żadnych załamań | TAK, podać |  | –
11 | Profile aluminiowe zabezpieczone przed korozją poprzez anodowanie | TAK, podać |  | –
12 | Przekrój profili aluminiowych stanowiących szkielet mebla w stanowiskach min. 25x25 mm | TAK, podać |  | –
13 | W profilach typu ćwierćwałek boki min. 25 mm | TAK, podać |  | –
14 | Wszystkie krawędzie pionowe przednie stelaży mebli, mają być wykonane z profila typu ćwierćwałek (nie dotyczy mebli dwu lub trzy sekcyjnych w tym przypadku jedynie zewnętrzne krawędzie mebla wykonane z profila typu ćwierćwałek) | TAK, podać |  | –
15 | Wszystkie profile aluminiowe połączone złączkami (nie dopuszcza się łączenia profili bez złączek) | TAK, podać |  | –
16 | Mebel musi posiadać własne wieńce (dolny i górny) pełne z profili aluminiowych połączonych złączkami | TAK, podać |  | –
17 | Wypełnienie szkieletu mebli – wykonane z płyty wiórowej min. trzy warstwowej o grubości min. 18 mm obustronnie laminowanej melaminą | TAK, podać |  | –
18 | Sposób wypełnienia szkieletu mebla płytą umożliwiający wyjęcie danego elementu bez uszkadzania go i umożliwiający ponowne go założenie bez konieczności wymiany na nowy oraz bez widocznych śladów uszkodzeń | TAK, podać |  | –
19 | Szuflady z systemem krytych prowadnic z pełnym wysuwem, z funkcją cichego domyku | TAK, podać |  | –
20 | Wszystkie krawędzie płyty nie osłonięte szkieletem aluminiowym zabezpieczone okleiną min. 1 mm lub gdy wymaga tego konstrukcja min. 2 mm (zewn. strona półki, szuflady, drzwi) | TAK, podać |  | –
21 | Zawiasy metalowe, niklowane, z regulacją głębokości dzięki przekładni ślimakowej, z funkcją domyku, montaż i demontaż drzwi do korpusu bez użycia narzędzi, regulacja w min. trzech płaszczyznach (z odpowiednim prowadnikiem), kąt otwarcia min.: 110° | TAK, podać |  | –
22 | Uchwyty wykonane ze stali nierdzewnej | TAK, podać |  | –
23 | Szafki, w których wyszczególniono występowanie zamków wykonane w systemie klucza generalnego, inaczej układ centralnego otwierania, pozwalającego na otwarcie i zamknięcie dowolnej ilości drzwi jednym kluczem oraz wprowadzenie pełnej kontroli dostępu | TAK, podać |  | –
24 | Meble oparte na nóżkach o wysokości min. 150 mm z możliwością poziomowania w zakresie min. 20 mm | TAK, podać |  | –
Wymogi ogólne odnoszące się się do mebli ze stali nierdzewnej
25 | Meble wykonane z materiałów przeznaczonych do stosowania w warunkach szpitalnych - stali kwasoodpornej w gatunku min. 0H18N9 | TAK, podać |  | –
26 | Wykonanie szuflad zastosowanych w meblach ze stali kwasoodpornej lub z tworzywa ABS, chemoodporne, monolityczne. Szuflady o prowadzeniu rolkowym, z funkcją samodomykania i blokadą skrajnego niekontrolowanego wysuwu. Osadzone na prowadnicach rolkowych z domykaniem typu grawitacyjnego. Szuflady o zróżnicowanej szerokości i głębokości z możliwością dostosowania do różnych indywidualnych potrzeb Użytkownika. Rodzaj zastosowanych szuflad określa specyfikacja asortymentowa. Szuflady – montowane na prowadnicach rolkowych ze stali nierdzewnej z funkcją samodomykania, ograniczania wysuwu, z możliwością wyjęcia w celu wyczyszczenia, umycia lub wymiany. Skrzynie szuflad jednorodne, gładkie wewnątrz (bez nitów i wkrętów) zespolone z frontami umożliwiające dokładne i łatwe mycie i dezynfekcję | TAK, podać |  | –
27 | Meble na nóżkach integralnie związanych z konstrukcją nośną mebla o wysokości 150 mm i wyposażone w regulatory wysokości umożliwiające ich wypoziomowanie (wysokość mebli podawana z uwzględnieniem wysokości nóżek) | TAK, podać |  | –
28 | Zawiasy ze stali nierdzewnej do drzwi, wysokiej jakości, pozwalające na regulację elementów frontowych we wszystkich kierunkach | TAK, podać |  | –
29 | W przypadku drzwi uchylnych, przeszklonych szyba ze szkła klejonego. Zawiasy, uchwyty i zamek patentowy 1 lub 3- punktowy, osadzone w ramie okiennej | TAK, podać |  | –
30 | Półki w szafkach ze skokową regulacją wysokości położenia regulacja co min. 45 mm, na wspornikach metalowych z zabezpieczeniami unieruchamiającymi półkę i zabezpieczającymi ją przed wypadnięciem. Półki – wykonane z profilowanej blachy w wersji wyjmowanej, przestawne | TAK, podać |  | –
31 | Wykonanie drzwi – z profilowanej blachy w technologii zamkniętej kasety z podwójną ścianką. Zawiasy z regulacją położenia i mechanizmem docisku. Wyposażone w zamki patentowe, uszczelkę pyłoszczelną wciskaną nie klejoną | TAK, podać |  | –
32 | Korpusy – wykonane z blachy profilowanej, drzwi w technologii zamkniętej kasety z podwójną ścianką. W zależności od przeznaczenia wyrobu zamontowane na zespole jezdnym lub nóżkach z regulacją wysokości | TAK, podać |  | –
33 | Wykonanie regałów, wózków, regałów jezdnych – w technologii szkieletu konstrukcyjnego. Koła skrętne z hamulcem o średnicy dostosowanej do wielkości i ciężaru wyrobu | TAK, podać |  | –
Wymogi ogólne odnoszące się do mebli w systemie płyty meblowej
34 | Korpusy mebli oraz fronty wykonane z płyty wiórowej o grubości min. 18 mm melaminowanej obustronnie | TAK, podać |  | –
35 | Wszystkie nieosłonięte krawędzie mebla zabezpieczone okleiną PCV min. 1 mm lub jeśli wymaga tego konstrukcja min. 2 mm | TAK, podać |  | –
36 | Kolor płyty oraz blatów dostosowany do wymagań Użytkownika. Dostępne min. 10 kolorów | TAK, podać |  | –
37 | Zawiasy metalowe, niklowane, z regulacją głębokości dzięki przekładni ślimakowej, z funkcją domyku, montaż i demontaż drzwi do korpusu bez użycia narzędzi, regulacja w min. trzech płaszczyznach (z odpowiednim prowadnikiem), kąt otwarcia min.: 110° | TAK, podać |  | –
38 | Szuflady z systemem krytych prowadnic z pełnym wysuwem, z funkcją cichego domyku | TAK, podać |  | –
39 | Szafki, w których wyszczególniono występowanie zamków wykonane w systemie klucza generalnego, inaczej układ centralnego otwierania, pozwalającego na otwarcie i zamknięcie dowolnej ilości drzwi jednym kluczem oraz wprowadzenie pełnej kontroli dostępu | TAK, podać |  | –
40 | Meble oparte na nóżkach wykonanych ze stali nierdzewnej o wysokości min. 150 mm z możliwością poziomowania w zakresie min. 20 mm | TAK, podać |  | –
41 | Uchwyty wykonane ze stali nierdzewnej | TAK, podać |  | –
42 | Ścianka tylna szaf, szafek i regałów wykonana z min. 3,2 mm HDF | TAK, podać |  | –
43 | Wszystkie szafki muszą posiadać dwa własne boki – nie dopuszcza się łączenia szafek w ciągi ze wspólnym bokiem | TAK, podać |  | –
44 | w przypadku gdy montaż mebli wiszących będzie niemożliwy (np. z powodu nadmiernego obciążenia ścian) meble wiszące należy montować na odpowiednio zamocowanych stelażach | TAK, podać |  | –
Wymogi ogólne odnoszące się do blatów
45 | Blaty wykonane z Corianu dostosowany do wymiarów zabudowy-wykończony listwami przyściennymi wykonanymi z Corianu gr. min. 12 mm i uszczelnieniem przeciwwilgociowym i przeciwwodnym do przyległych płaszczyzn.Uszczelnienie wykonane masą desygnowaną do materiału Corian (karta katalogowa spoiny załączona na wezwanie Zamawiającego). Oświadczenie wykonawcy | TAK, podać |  | –
46 | W blacie wykonane otwory/komory (położenie komór w uzgodnienieniu z zamawiającym. Komory podwieszane - wykonane z Corianu gr. min. 12 mm. | TAK, podać |  | –
47 | Blaty o grubości min. 16 mm | TAK, podać |  | –
48 | Wymagana redukcja kolonii mikroorganizmów na poziomie min. 99,99% po 24 godzinach, przynajmniej na mikroorganizmy: Escherichia coli, Staphylococcus aureus | TAK, podać |  | –
49 | Blaty łatwe w utrzymaniu czystości, nie stanowiące środowiska rozwoju dla mikroorganizmów | TAK, podać |  | –
Wymogi ogólne odnoszące się do blatów z laminatem HPL
50 | Muszą być wykonane z płyty wiórowej o gr. min. 28 mm oklejanej laminatem wysokociśnieniowym HPL o grubości min. 0,8 mm | TAK, podać |  | –
51 | Blaty z laminatem HPL muszą wykazywać się dużą odpornością na uderzenia, odpornością na temperaturę do 150°C, wytrzymałością na zginanie i rozrywanie, odpornością chemiczną na lekkie związki chemiczne, odpornością na promieniowanie UV, trwałością koloru oraz właściwościami elektrostatycznymi | TAK, podać |  | –
52 | Krawędzie brzegowe blatów z laminatem HPL muszą być oklejone maszynowo okleiną z twardego PCV o gr. min. 2 mm | TAK, podać |  | –
Pakiet A
1 | Szafka do zmiany obuwia | Liczba sztuk: 2
53 | nazwa produktu | podać |  | –
54 | model/typ | podać |  | –
55 | producent/kraj | podać |  | –
56 | Szafka do zmiany i przechowywania obuwia używanego na sali operacyjnej | TAK, podać |  | –
57 | Montaż: 1/BLO/03 Szatnia personelu (czysta); 1/BLO/06 Szatnia personelu (czysta) | TAK, podać |  | –
58 | Konstrukcja wykonana ze stali kwasoodpornej w gatunku 0H18N9 | TAK, podać |  | –
59 | Siedzisko wykonane z materiału łatwozmywalnego | TAK, podać |  | –
60 | Miejsce do przechowywania minimum 6 par obuwia operacyjnego | TAK, podać |  | –
61 | Wymiary (szerokość x głębokość x wysokość): 600 x 320 x 500 mm (+/- 50 mm) | TAK, podać |  | –
2 | Szafa na materiały sterylne | Liczba sztuk: 4
62 | nazwa produktu | podać |  | –
63 | model/typ | podać |  | –
64 | producent/kraj | podać |  | –
65 | Szafa medyczna dwuskrzydłowa, front przeszklony | TAK, podać |  | –
66 | Montaż: 1/BLO/13 Magazyn podręczny (sterylny); 1/BLO/21 Magazyn podręczny (sterylny) | TAK, podać |  | –
67 | Szafa dwudrzwiowa, wykonana ze stali kwasoodpornej w gatunku 0H18N9, z drzwiami przeszklonymi | TAK, podać |  | –
68 | Szkło w drzwiach bezpieczne, przezroczyste | TAK, podać |  | –
69 | Drzwi szafy otwierane skrzydłowo | TAK, podać |  | –
70 | Drzwi wyposażone w gumową uszczelkę oraz uchwyt typu C | TAK, podać |  | –
71 | Podstawa szafy na nóżkach wysokości 140 mm regulowanych w zakresie 20 mm (możliwość wypoziomowania szafy) | TAK, podać |  | –
72 | Wewnątrz szafy znajduje się pięć półek czyli sześć przestrzeni | TAK, podać |  | –
73 | Półki z możliwością i regulacją wysokości wykonane ze stali kwasoodpornej w gatunku 0H18N9 | TAK, podać |  | –
74 | Wszystkie krawędzie zaokrąglone, bezpieczne. Szafa wyposażona w zamek | TAK, podać |  | –
75 | Wymiary (szerokość x głębokość x wysokość): 800 x 650 x 2000 (+/- 20 mm) | TAK, podać |  | –
3 | Szafa na materiały sterylne, z szufladami | Liczba sztuk: 2
76 | nazwa produktu | podać |  | –
77 | model/typ | podać |  | –
78 | producent/kraj | podać |  | –
79 | Szafa medyczna z podziałem dwuskrzydłowa, front przeszklony | TAK, podać |  | –
80 | Montaż: 1/BLO/13 Magazyn podręczny (sterylny); 1/BLO/21 Magazyn podręczny (sterylny) | TAK, podać |  | –
81 | Górna część szafy dwudrzwiowa, wykonana ze stali kwasoodpornej w gatunku 0H18N9 | TAK, podać |  | –
82 | Szafa z drzwiami przeszklonymi. Szkło w drzwiach bezpieczne, przeźroczyste | TAK, podać |  | –
83 | Drzwi szafy otwierane skrzydłowo. Drzwi wyposażone w gumową uszczelkę oraz uchwyt typu C oraz zamek (półki dzielone na lewą i prawą stronę) | TAK, podać |  | –
84 | W dolej części szafy 8 szuflad (w dwóch kolumnach po 4szt), 2 dolne rzędy szuflad o h=300mm i kolejne 2 rzędy o h=230mm do wysokości ok. 1200mm | TAK, podać |  | –
85 | Podstawa szafy na nóżkach wysokości 140 mm regulowanych w zakresie 20 mm (możliwość wypoziomowania szafy) | TAK, podać |  | –
86 | Wymiary (szerokość x głębokość x wysokość): 800 x 650 x 2000 (+/- 20 mm) | TAK, podać |  | –
4 | Szafa wolnostojąca na materiały medyczne | Liczba sztuk: 1
87 | nazwa produktu | podać |  | –
88 | model/typ | podać |  | –
89 | producent/kraj | podać |  | –
90 | Szafa medyczna dwudrzwiowa. Szafa wykonana w całości ze stali kwasoodpornej w gatunku 0H18N9 | TAK, podać |  | –
91 | Montaż: 1/BLO/22 Sala hybrydowa | TAK, podać |  | –
92 | Drzwi zbudowane z podwójnej ścianki wypełnione plastrem miodu | TAK, podać |  | –
93 | Drzwi wyposażone w gumową uszczelkę, uchwyt typu C oraz zamek | TAK, podać |  | –
94 | Podstawa szafy na nóżkach wysokości 140 mm regulowanych w zakresie 20 mm (możliwość wypoziomowania szafy) | TAK, podać |  | –
95 | Wewnątrz szafy pięć półek pełnych czyli sześć przestrzeni | TAK, podać |  | –
96 | Półki regulowane, wykonane ze stali kwasoodpornej w gatunku 0H18N9 | TAK, podać |  | –
97 | Wszystkie krawędzie zaokrąglone, bezpieczne | TAK, podać |  | –
98 | Wymiary (szerokość x głębokość x wysokość): 800x400x2000 (+/- 10 mm) | TAK, podać |  | –
5 | Szafa ze stali nierdzewnej | Liczba sztuk: 1
99 | nazwa produktu | podać |  | –
100 | model/typ | podać |  | –
101 | producent/kraj | podać |  | –
102 | Szafa ze stali nierdzewnej jednodrzwiowa | TAK, podać |  | –
103 | Montaż: 1/BLO/30 Brudownik | TAK, podać |  | –
104 | Drzwi zbudowane z podwójnej ścianki wypełnione plastrem miodu | TAK, podać |  | –
105 | Drzwi wyposażone w gumową uszczelkę, uchwyt typu C oraz zamek | TAK, podać |  | –
106 | Podstawa szafy na nóżkach wysokości 140 mm regulowanych w zakresie 20 mm (możliwość wypoziomowania szafy) | TAK, podać |  | –
107 | Wewnątrz szafy pięć półek pełnych czyli sześć przestrzeni | TAK, podać |  | –
108 | Półki regulowane, wykonane ze stali kwasoodpornej w gatunku 0H18N9 | TAK, podać |  | –
109 | Wszystkie krawędzie zaokrąglone, bezpieczne | TAK, podać |  | –
110 | Wymiary (szerokość x głębokość x wysokość): 600x400x2000 (+/- 10 mm) | TAK, podać |  | –
6 | Regał na czyste ubrania operacyjne | Liczba sztuk: 2
111 | nazwa produktu | podać |  | –
112 | model/typ | podać |  | –
113 | producent/kraj | podać |  | –
114 | Regał magazynowy listwowy wykonany ze stali kwasoodpornej w gatunku 0H18N9 | TAK, podać |  | –
115 | Montaż: 1/BLO/03 Szatnia personelu (czysta); 1/BLO/09 Szatnia personelu (czysta) | TAK, podać |  | –
116 | Regał z pięcioma pełnymi półkami montowanymi na stałe | TAK, podać |  | –
117 | Regał z profili 30x30x1,2mm, blacha 1,5mm (+/-10%) | TAK, podać |  | –
118 | Regał na nóżkach o wysokości min. 140 mm, regulowanych w zakresie min. 20 mm (możliwość wypoziomowania regału) | TAK, podać |  | –
119 | Wszystkie krawędzie zaokrąglone, bezpieczne | TAK, podać |  | –
120 | Wymiary: 600x320x2000 (+/- 5%) | TAK, podać |  | –
7 | Regał na obuwie operacyjne | Liczba sztuk: 4
121 | nazwa produktu | podać |  | –
122 | model/typ | podać |  | –
123 | producent/kraj | podać |  | –
124 | Regał/szafka na obuwie chirurgiczne | TAK, podać |  | –
125 | Regał wykonany ze stali kwasoodpornej, przeznaczony do przechowywania min. 24 par obuwia | TAK, podać |  | –
126 | Montaż: 1/BLO/03 Szatnia personelu (czysta); 1/BLO/09 Szatnia personelu (czysta) | TAK, podać |  | –
127 | Półki w szafce ażurowe pochylone, z rantem | TAK, podać |  | –
128 | Regał na nóżkach o wysokości min. 140 mm, regulowanych w zakresie min. 20 mm (możliwość wypoziomowania regału) | TAK, podać |  | –
129 | Wszystkie krawędzie zaokrąglone, bezpieczne | TAK, podać |  | –
130 | Wymiary około (szerookść x głębokość x wysokość): 600x320x2000 (+/- 10 mm) | TAK, podać |  | –
8 | Regał magazynowy | Liczba sztuk: 4
131 | nazwa produktu | podać |  | –
132 | model/typ | podać |  | –
133 | producent/kraj | podać |  | –
134 | Regał magazynowy metalowy | TAK, podać |  | –
135 | Montaż: 1/BLO/26 Magazyn sprzętu | TAK, podać |  | –
136 | Wyposażony w minimum 5 półek z możliwością zmiany wysokości położenia | TAK, podać |  | –
137 | Wymiary regału (szerokość x głębokość x wysokość) około: 950 x 600 x 2000 mm (+/- 10 mm) | TAK, podać |  | –
9 | Regał nierdzewny (600x300x1900mm) | Liczba sztuk: 2
138 | nazwa produktu | podać |  | –
139 | model/typ | podać |  | –
140 | producent/kraj | podać |  | –
141 | Regał magazynowy listwowy wykonany ze stali kwasoodpornej w gatunku 0H18N9 | TAK, podać |  | –
142 | Montaż: 1/BLO/30 Brudownik, 2/OIT/09 Brudownik | TAK, podać |  | –
143 | Regał z pięcioma pełnymi półkami montowanymi na stałe | TAK, podać |  | –
144 | Regał z profili 30x30x1,2mm, blacha 1,5mm (+/-10%) | TAK, podać |  | –
145 | Regał na nóżkach o wysokości min. 140 mm, regulowanych w zakresie min. 20 mm (możliwość wypoziomowania regału) | TAK, podać |  | –
146 | Wszystkie krawędzie zaokrąglone, bezpieczne | TAK, podać |  | –
147 | Wymiary: 600x300x1900 (+/- 5%) | TAK, podać |  | –
10 | Regał listwowy z półkami na czyste ubrania | Liczba sztuk: 1
148 | nazwa produktu | podać |  | –
149 | model/typ | podać |  | –
150 | producent/kraj | podać |  | –
151 | Regał magazynowy wykonany ze stali kwasoodpornej w gatunku 0H18N9 | TAK, podać |  | –
152 | Montaż: 2/OIT/02 Szatnia | TAK, podać |  | –
153 | Regał z pięcioma pełnymi półkami montowanymi na stałe | TAK, podać |  | –
154 | Regał z profili 30x30x1,2mm, blacha 1,5mm (+/-10%) | TAK, podać |  | –
155 | Regał na nóżkach o wysokości min. 140 mm, regulowanych w zakresie min. 20 mm (możliwość wypoziomowania regału) | TAK, podać |  | –
156 | Wszystkie krawędzie zaokrąglone, bezpieczne | TAK, podać |  | –
157 | Wymiary: 600x320x2000 (+/- 5%) | TAK, podać |  | –
11 | Regały na sprzęt i aparaturę | Liczba sztuk: 18
158 | nazwa produktu | podać |  | –
159 | model/typ | podać |  | –
160 | producent/kraj | podać |  | –
161 | Regał na sprzęt i aparaturę medyczną | TAK, podać |  | –
162 | Montaż: 2/OIT/15 Magazyn sprzętu, 2/OIT/19 Magazyn sprzętu | TAK, podać |  | –
163 | Konstrukcja: metal ocynkowany | TAK, podać |  | –
164 | 5 x półka z możliwością regulacji wysokości położenia | TAK, podać |  | –
165 | Dopuszczlane obciążenie półki nie mniejsze niż 30 kg | TAK, podać |  | –
166 | Wymiary około (szerokość x głębokość x wysokość): 950 x 600 x 1980 mm (+/- 10%) | TAK, podać |  | –
12 | Regał z 5 półkami | Liczba sztuk: 8
167 | nazwa produktu | podać |  | –
168 | model/typ | podać |  | –
169 | producent/kraj | podać |  | –
170 | Uniwersalny regał magazynowy wykonany ze stali gatunku min. AISI 304 | TAK, podać |  | –
171 | Montaż: 0/STE/09 Komora przyjęć, 0/STE/08 Magazyn detergentów, 0/STE/01 Mycie i dezynfekcja, 0/STE/04 Pakietowanie | TAK, podać |  | –
172 | Półki pełne – 5 szt. o stałym położeniu | TAK, podać |  | –
173 | Półki wykonane z blachy o grubości 1÷1,5 mm. | TAK, podać |  | –
174 | Elementy nośne szkieletu wykonane z profili kwadratowych 40x40x1,25 mm (±5%). | TAK, podać |  | –
175 | Stopki nóg wykonane z tworzywa sztucznego z możliwością regulacji w zakresie min. ± 15 mm | TAK, podać |  | –
176 | Przestrzeń pomiędzy posadzką a półką: 200 mm (±10%) | TAK, podać |  | –
177 | Wymiary (± 500 mm): długość 1200 mm, głębokość 600 mm, wysokość 2000 mm | TAK, podać |  | –
13 | Regał na płyny infuzyjne (OIT magazyn podręczny) | Liczba sztuk: 2
178 | nazwa produktu | podać |  | –
179 | model/typ | podać |  | –
180 | producent/kraj | podać |  | –
181 | Ragał na płyny infuzyjne | TAK, podać |  | –
182 | Montaż: 2/OIT/27 Magazyn podręczny | TAK, podać |  | –
183 | Wykonanie z ocynkowanej stali. | TAK, podać |  | –
184 | 5 półek z możliwością regulacji wysokości położenia. | TAK, podać |  | –
185 | Dopuszczlane obciążenie półki nie mniejsze niż 50 kg | TAK, podać |  | –
186 | Wymiary regału około (szerokość x głębokość x wysokość): 900 x 600 x 2000 mm (+/- 100 mm) | TAK, podać |  | –
14 | Wieszak na ręczniki | Liczba sztuk: 5
187 | nazwa produktu | podać |  | –
188 | model/typ | podać |  | –
189 | producent/kraj | podać |  | –
190 | Wieszak na ręczniki przykręcany do ściany | TAK, podać |  | –
191 | Montaż: 1/BLO/02 Sanitariat personelu, 1/BLO/05 Sanitariat personelu, 2/OIT/03 Sanitariat, 2/OIT/06 Łazienka, 2/OIT/21 Łazienka izolatki | TAK, podać |  | –
192 | Dwa podwójne haczyki umieszczone na wspólnej listwie | TAK, podać |  | –
193 | Wykonanie ze stali nierdzewnej lub mosiądzu | TAK, podać |  | –
194 | Wymiary około (szerokość x głębokość x wysokość): 125 x 35 x 30 mm (+/- 5 mm) | TAK, podać |  | –
15 | Wieszak nierdzewny | Liczba sztuk: 2
195 | nazwa produktu | podać |  | –
196 | model/typ | podać |  | –
197 | producent/kraj | podać |  | –
198 | Wieszak nierdzewny | TAK, podać |  | –
199 | Montaż: 2/OIT/22 Śluza, 2/OIT/25 Śluza | TAK, podać |  | –
200 | Dwa podwójne haczyki umieszczone na wspólnej listwie | TAK, podać |  | –
201 | Wykonanie ze stali nierdzewnej | TAK, podać |  | –
202 | Wymiary około (szerokość x głębokość x wysokość): 125 x 35 x 30 mm (+/- 5 mm) | TAK, podać |  | –
16 | Wieszak naścienny | Liczba sztuk: 8
203 | nazwa produktu | podać |  | –
204 | model/typ | podać |  | –
205 | producent/kraj | podać |  | –
206 | Wieszak nierdzewny | TAK, podać |  | –
207 | Montaż: 0/STE/02 Śluza, 0/STE/06 Śluza, 0/STE/15 Węzeł sanitarny, 0/STE/16 WC Personelu | TAK, podać |  | –
208 | Dwa podwójne haczyki umieszczone na wspólnej listwie | TAK, podać |  | –
209 | Wykonanie ze stali nierdzewnej lub mosiądzu | TAK, podać |  | –
210 | Wymiary około (szerokość x głębokość x wysokość): 125 x 35 x 30 mm (+/- 5 mm) | TAK, podać |  | –
17 | Wieszak na mopy | Liczba sztuk: 2
211 | nazwa produktu | podać |  | –
212 | model/typ | podać |  | –
213 | producent/kraj | podać |  | –
214 | Wieszak na mopy | TAK, podać |  | –
215 | Montaż: 1/BLO/08 Pom. porządkowe, 2/OIT/05 Pom. porządkowe | TAK, podać |  | –
216 | Dwa podwójne haczyki umieszczone na wspólnej listwie | TAK, podać |  | –
217 | Wykonanie ze stali nierdzewnej lub mosiądzu | TAK, podać |  | –
218 | Wymiary około (szerokość x głębokość x wysokość): 125 x 35 x 30 mm (+/- 5 mm) | TAK, podać |  | –
18 | Składane krzesełko pod prysznicem | Liczba sztuk: 1
219 | nazwa produktu | podać |  | –
220 | model/typ | podać |  | –
221 | producent/kraj | podać |  | –
222 | Składane krzesełko pod prysznicem montowane do ściany | TAK, podać |  | –
223 | Montaż: 2/OIT/21 Łazienka izolatki | TAK, podać |  | –
224 | Krzesełko wykonane ze stali nierdzewnej | TAK, podać |  | –
225 | Średnica rury 20mm | TAK, podać |  | –
226 | Udzwig min. 120 kg | TAK, podać |  | –
19 | Uchwyt dla nps | Liczba sztuk: 1
227 | nazwa produktu | podać |  | –
228 | model/typ | podać |  | –
229 | producent/kraj | podać |  | –
230 | Uchwyt dla nps uchylny | TAK, podać |  | –
231 | Montaż: 2/OIT/21 Łazienka izolatki | TAK, podać |  | –
232 | Materiał: stal nierdzewna | TAK, podać |  | –
233 | Wykończenie: połysk | TAK, podać |  | –
234 | Długość uchwytu min.: 800 mm | TAK, podać |  | –
235 | Średnica rury: Ø 25 | TAK, podać |  | –
236 | Grubość stali: rura 1,5 mm, wspornik 3 mm | TAK, podać |  | –
237 | Montaż poziomy do ściany | TAK, podać |  | –
238 | Maksymalne obciążenie: 120 kg | TAK, podać |  | –
Pakiet B
1 | Szafka wisząca na środki czystości | Liczba sztuk: 2
239 | nazwa produktu | podać |  | –
240 | model/typ | podać |  | –
241 | producent/kraj | podać |  | –
242 | Szafka wisząca na środki czystoości | TAK, podać |  | –
243 | Montaż: 1/BLO/08 Pom. porządkowe | TAK, podać |  | –
244 | Konstrukcja z płyty meblowej | TAK, podać |  | –
245 | Szafka jednodrzwiowa, minimum 3 półki z możliwością zmiany wysokości położenia | TAK, podać |  | –
246 | Szafka zamykana na klucz | TAK, podać |  | –
247 | Wymiary zewnętrzne (szerokość x głębokośc x wysokość): 600 x 300 x 1000 mm (+/-10 mm) | TAK, podać |  | –
2 | Szafa na środki czystości | Liczba sztuk: 2
248 | nazwa produktu | podać |  | –
249 | model/typ | podać |  | –
250 | producent/kraj | podać |  | –
251 | Szafa na środki czystości | TAK, podać |  | –
252 | Montaż: 2/OIT/05 Pom. porządkowe | TAK, podać |  | –
253 | Konstrukcja: płyta meblowa | TAK, podać |  | –
254 | Szafa jednodrzwiowa, minimum 3 półki z możliwością zmiany wysokości położenia, drzwi z zamkiem | TAK, podać |  | –
255 | Wymiary (szerokość x głębokość x wysokość): 500 x 400 x 2000 mm (+/- 10 mm) | TAK, podać |  | –
3 | Szafa na dokumentację z górą przeszkloną | Liczba sztuk: 2
248 | nazwa produktu | podać |  | –
249 | model/typ | podać |  | –
250 | producent/kraj | podać |  | –
251 | Szafa na dokumentację, dwudrzwiowa z podziałem poziomym | TAK, podać |  | –
252 | Montaż: 1/BLO/11 Pokój pielęgniarki oddziałowej | TAK, podać |  | –
253 | Konstrukcja: płyta meblowa | TAK, podać |  | –
254 | Konfigurcja Góra: drzwi przeszklone zamykane na klucz, 4 półki na segregatory Dół: drzwi pełne zamykane na klucz, 2 półki | TAK, podać |  | –
255 | Wymiary (szerokość x głębokość x wysokość) około: 700 x 350 x 2000 mm (+/- 10 mm) | TAK, podać |  | –
4 | Szafa na dokumentację z górą pełną | Liczba sztuk: 1
256 | nazwa produktu | podać |  | –
257 | model/typ | podać |  | –
258 | producent/kraj | podać |  | –
259 | Szafa na dokumentację, dwudrzwiowa z podziałem poziomym | TAK, podać |  | –
260 | Montaż: 1/BLO/11 Pokój pielęgniarki oddziałowej | TAK, podać |  | –
261 | Konstrukcja: płyta meblowa | TAK, podać |  | –
262 | Konfigurcja Góra: drzwi pełne zamykane na klucz, 4 półki na segregatory Dół: drzwi pełne zamykane na klucz, 2 półki | TAK, podać |  | –
263 | Wymiary (szerokość x głębokość x wysokość) około: 700 x 350 x 2000 mm (+/- 10 mm) | TAK, podać |  | –
5 | Szafa magazynowa (blok operacyjny) | Liczba sztuk: 1
264 | nazwa produktu | podać |  | –
265 | model/typ | podać |  | –
266 | producent/kraj | podać |  | –
267 | Szafa magazynowa dwudrzwiowa z podziałem pionowym | TAK, podać |  | –
268 | Montaż: 1/BLO/26 Magazyn sprzętu | TAK, podać |  | –
269 | Konstrukcja: płyta meblowa | TAK, podać |  | –
270 | Szafa wyposażona w 10 wzmacniamych półek z możliwością zmiany wysokości położenia | TAK, podać |  | –
271 | Szafa wyposażona w dwudrzwiową nadstawkę z podziałem pionowym | TAK, podać |  | –
272 | Nadstawka wyposażona w 4 wzmacniane półki z możliwością zmiany wysokości położenia | TAK, podać |  | –
273 | Wymiary szafy (szerokość x głębokość x wysokość) około: 1200 x 600 x 2000 mm (+/- 10 mm) | TAK, podać |  | –
274 | Wymiary nadstawki (szerokość x głębokość x wysokość) około: 1200 x 600 x 700 mm (+/- 10 mm) | TAK, podać |  | –
275 | Drzwi szafy i nadstawki wyposażone w zamki | TAK, podać |  | –
6 | Szafa magazynowa (Oddział Intesywnej Terapii) | Liczba sztuk: 4
276 | nazwa produktu | podać |  | –
277 | model/typ | podać |  | –
278 | producent/kraj | podać |  | –
279 | Szafa magazynowa dwudrzwiowa z podziałem pionowym | TAK, podać |  | –
280 | Montaż: 2/OIT/15 Magazyn sprzętu; 2/OIT/19 Magazyn sprzętu | TAK, podać |  | –
281 | Konstrukcja: płyta meblowa | TAK, podać |  | –
282 | Szafa wyposażona w 5 wzmacniamych półek z możliwością zmiany wysokości położenia | TAK, podać |  | –
283 | Wymiary szafy (szerokość x głębokość x wysokość) około: 900 x 600 x 2000 mm (+/- 10 mm) | TAK, podać |  | –
284 | Drzwi szafy wyposażone w zamek | TAK, podać |  | –
7 | Szafa magazynowa z wysuwanymi koszami na cewniki i na wyposażenie medyczne | Liczba sztuk: 2
285 | nazwa produktu | podać |  | –
286 | model/typ | podać |  | –
287 | producent/kraj | podać |  | –
288 | Szafa magazynowa dwudrzwiowa z podziałem pionowym i poziomym | TAK, podać |  | –
289 | Montaż: 1/BLO/26 Magazyn sprzętu | TAK, podać |  | –
290 | Konstrukcja: płyta meblowa | TAK, podać |  | –
291 | Dolne poziomy - 6 x kosze ( po 3 szt w każdej części) | TAK, podać |  | –
292 | Góra - 2x szuflada typu CARGO - pełny wysuw | TAK, podać |  | –
293 | Wymiary szafy około (szerokość x głębokość x wysokość): 1200 x 600 x 2000 mm (+/- 10 mm) | TAK, podać |  | –
294 | Nadstawka do szafy z podziałem pionowym - 2 x drzwi, 1 x półka | TAK, podać |  | –
295 | Wymiary nadstawki (szerokość x głębokość x wysokość) około: 1200 x 600 x 700 mm (+/- 10 mm) | TAK, podać |  | –
296 | Drzwi szafy i nadstawki wyposażone w zamek | TAK, podać |  | –
8 | Szafa na czystą bieliznę (Blok operacyjny) | Liczba sztuk: 1
297 | nazwa produktu | podać |  | –
298 | model/typ | podać |  | –
299 | producent/kraj | podać |  | –
300 | Szafa wnękowa na czystą bieliznę | TAK, podać |  | –
301 | Montaż: 1/BLO/27 Magazyn na czystą bieliznę | TAK, podać |  | –
302 | Konstrukcja: płyta meblowa | TAK, podać |  | –
303 | Szafa z podziałem pionowym | TAK, podać |  | –
304 | 5 wzmacniamych półek w każdej części, z możliwością zmiany wysokości położenia | TAK, podać |  | –
305 | Drzwi przesuwne | TAK, podać |  | –
306 | Wymiary szafy około (szerokość x głębokość x wysokość): 2100 x 600 x 2000 mm (+/- 100 mm) | TAK, podać |  | –
307 | Nadstawka do szafy, z podziałem pionowym, 1 x wzmacniana półka w każdej części, drzwi przesuwne | TAK, podać |  | –
308 | Wymiary nadstawki około (szerokość x głębokość x wysokość): 2100 x 600 x 700 mm (+/- 100 mm) | TAK, podać |  | –
9 | Szafa na czystą bieliznę (Oddział Intesywnej Terapii) | Liczba sztuk: 4
309 | nazwa produktu | podać |  | –
310 | model/typ | podać |  | –
311 | producent/kraj | podać |  | –
312 | Szafa na czystą bieliznę | TAK, podać |  | –
313 | Montaż: 2/0IT/04 Magazyn bielizny czystej | TAK, podać |  | –
314 | Konstrukcja: płyta meblowa | TAK, podać |  | –
315 | Szafa dwudrzwiowa | TAK, podać |  | –
316 | 5 wzmacniamych półek, z możliwością zmiany wysokości położenia | TAK, podać |  | –
317 | Wymiary (szerokość x głębokość x wysokość): 700x600x2000 mm (+/- 100 mm) - 2 szt., 900x600x2000 mm (+/- 100 mm) - 2 szt., | TAK, podać |  | –
10 | Szafa na czystą bieliznę | Liczba sztuk: 1
318 | nazwa produktu | podać |  | –
319 | model/typ | podać |  | –
320 | producent/kraj | podać |  | –
321 | Szafa na czystą bieliznę jednodrzwiowa | TAK, podać |  | –
322 | Montaż: 2/OIT/23 Sala chorych 8 stanowiskowa | TAK, podać |  | –
323 | Konstrukcja: płyta meblowa | TAK, podać |  | –
324 | 4 x półka wzmocniona, z możliwością regulacji wysokości położenia | TAK, podać |  | –
325 | Wymiary (szerokość x głębokość x wysokość): 800 x 500 x 2000 mm (+/- 10 mm). | TAK, podać |  | –
11 | Szafa na dokumentację (OIT pokój lekarzy) | Liczba sztuk: 4
326 | nazwa produktu | podać |  | –
327 | model/typ | podać |  | –
328 | producent/kraj | podać |  | –
329 | Szafa na dokumentację, dzielona w poziomie, na segregatory, półki regulowane | TAK, podać |  | –
330 | Montaż: 2/OIT/08 Pokój lekarzy | TAK, podać |  | –
331 | Konstrukcja: płyta meblowa | TAK, podać |  | –
332 | Góra szafy: 1x drzwi przeszklone z zamkiem, 2x półka | TAK, podać |  | –
333 | Dół: 1 x drzwi pełne z zamkiem, 1 x półka. | TAK, podać |  | –
334 | Wymiary około (szerokość x głębokość x wysokość): 500 x 350 x 2000 mm. | TAK, podać |  | –
12 | Szafa na dokumentację (OIT pokój pielęgniarki oddziałowej; OIT zaplecze) | Liczba sztuk: 2
335 | nazwa produktu | podać |  | –
336 | model/typ | podać |  | –
337 | producent/kraj | podać |  | –
338 | Szafa na dokumentację, zamykana na klucz, z podziałem pionowym | TAK, podać |  | –
339 | Montaż: 2/OIT/12 Pokój pielęgniarki oddziałowej, 2/OIT/26 Zaplecze | TAK, podać |  | –
340 | Konstrukcja: płyta meblowa | TAK, podać |  | –
341 | Szafa dwudrzwiowa, drzwi z zamkiem | TAK, podać |  | –
342 | 4 x półka z możliwością regulacji wysokości położenia | TAK, podać |  | –
343 | Wymiary około (szerokość x głębokość x wysokość): 1000 x 350 x 2000 mm (+/- 10 mm) | TAK, podać |  | –
13 | Szafa na dokumentację (OIT pokój ordynatora) | Liczba sztuk: 2
344 | nazwa produktu | podać |  | –
345 | model/typ | podać |  | –
346 | producent/kraj | podać |  | –
347 | Szafa na dokumentację, zamykana na klucz, z podziałem pionowym | TAK, podać |  | –
348 | Szafa z nadstawką | TAK, podać |  | –
349 | Montaż: 2/OIT/13 Pokój ordynatora | TAK, podać |  | –
350 | Konstrukcja: płyta meblowa | TAK, podać |  | –
351 | Szafa dwudrzwiowa, drzwi z zamkiem | TAK, podać |  | –
352 | 4 x półka z możliwością regulacji wysokości położenia | TAK, podać |  | –
353 | Wymiary szafy około (szerokość x głębokość x wysokość): 800 x 350 x 2000 mm (+/- 10 mm) | TAK, podać |  | –
354 | Nadstawka: 2 x drzwi z zamkiem, 1 x półka | TAK, podać |  | –
355 | Wymiary nadstawki około (szerokość x głębokość x wysokość): 800 x 350 x 700 mm (+/- 10 mm) | TAK, podać |  | –
14 | Szafa kartotekowa na teczki zawieszkowe A3 | Liczba sztuk: 1
356 | nazwa produktu | podać |  | –
357 | model/typ | podać |  | –
358 | producent/kraj | podać |  | –
359 | Szafa kartotekowa metalowa na teczki zawieszkowe formatu A3 | TAK, podać |  | –
360 | Montaż: 2/OIT/08 Pokój lekarzy | TAK, podać |  | –
361 | Szafa przystosowana do przechowywania teczek zawieszkowych formatu A3 oraz segregatorów | TAK, podać |  | –
362 | Trzu szuflady przesuwane po prowadnicach teleskopowych z blakadą zabezpieczającą przed wypadnięciem | TAK, podać |  | –
363 | Szuaflady zamykane centralnym zamkiem z blokadą pozwalającą na wysunięcie tylko jednej szuflady | TAK, podać |  | –
364 | Wymiary użytkowe szuflady nie mniejsze niż (szerokość x głębokość x wysokość): 450 x 500 x 355 mm | TAK, podać |  | –
365 | Wymiary zewnętrzne szafy nie większe niż (szerokość x głębokość x wysokość): 545 x 590 x 1250 mm | TAK, podać |  | –
15 | Szafa skrytkowa | Liczba sztuk: 2
366 | nazwa produktu | podać |  | –
367 | model/typ | podać |  | –
368 | producent/kraj | podać |  | –
369 | Szafa skrytkowa na rzeczy osobiste | TAK, podać |  | –
370 | Montaż: 2/OIT/11 Pokój socjalny | TAK, podać |  | –
371 | Konstrukcja: płyta meblowa | TAK, podać |  | –
372 | 8 skrytek zamykanych na klucz | TAK, podać |  | –
373 | Wymiary około (szerokość x głębokość x wysokość): 750 x 400 x 1650 mm (+/- 10 mm) | TAK, podać |  | –
16 | Szafa na dokumentację i ubrania (OIT pokój orynatora) | Liczba sztuk: 2
374 | nazwa produktu | podać |  | –
375 | model/typ | podać |  | –
376 | producent/kraj | podać |  | –
377 | Szafa ubraniowa z nadstawką | TAK, podać |  | –
378 | Montaż: 2/OIT/13 Pokój ordynatora | TAK, podać |  | –
379 | Konstrukcja: płyta meblowa | TAK, podać |  | –
380 | Szafa dwudrzwiowa, drzwi z zamkiem | TAK, podać |  | –
381 | 1 x półka | TAK, podać |  | –
382 | Drążek na wieszaki ubraniowe | TAK, podać |  | –
383 | Wymiary szafy około (szerokość x głębokość x wysokość): 400 x 600 x 2000 mm (+/- 10 mm) | TAK, podać |  | –
384 | Nadstawka: 1 x drzwi z zamkiem, 1 x półka | TAK, podać |  | –
385 | Wymiary nadstawki około (szerokość x głębokość x wysokość): 400 x 600 x 700 mm (+/- 10 mm) | TAK, podać |  | –
17 | Szafa na ubrania (OIT śluzy) | Liczba sztuk: 2
386 | nazwa produktu | podać |  | –
387 | model/typ | podać |  | –
388 | producent/kraj | podać |  | –
389 | Szafa na ubrania czyste i brudne | TAK, podać |  | –
390 | Montaż: 2/OIT/22 Śluza, 2/OIT/25 Śluza | TAK, podać |  | –
391 | Konstrukcja: płyta meblowa | TAK, podać |  | –
392 | Szafa dwudrzwiowa z podziałem pionowym, niesymetrycznym: "600" oraz "300" | TAK, podać |  | –
393 | W części "600" - drążek na wieszaki, półka górna | TAK, podać |  | –
394 | Część "300" - 4x półka na ubrania jednorazowego użytku | TAK, podać |  | –
395 | Wymiary szafy około (szerokość x głębokość x wysokość): 900 x 400 x 2000 mm (+/- 10 mm) | TAK, podać |  | –
18 | Szafa na płyny infuzyjne i drobny sprzęt medyczny | Liczba sztuk: 2
396 | nazwa produktu | podać |  | –
397 | model/typ | podać |  | –
398 | producent/kraj | podać |  | –
399 | Szafa czterodrzwiowa na płyny infuzyjne i drobny sprzęt medyczny | TAK, podać |  | –
400 | Montaż: 2/OIT/23 Sala chorych 8 stanowiskowa | TAK, podać |  | –
401 | Konstrukcja: stelaż aluminiowy wypełniony płytą meblową | TAK, podać |  | –
402 | Szafa z podziałem poziomym i pionowym | TAK, podać |  | –
403 | Dół szafy - 2 x 2 kosze o wysokści 25 cm każdy, drzwiczki pełne z zamkiem | TAK, podać |  | –
404 | Góra -2 x 4 półki z płyty meblowej, na płyny infuzyjne, drzwiczki pełne z zamkiem | TAK, podać |  | –
405 | Wymiary szafy około (szerokość x głębokość x wysokość): 800 x 400 x 2000 mm (+/- 10 mm) | TAK, podać |  | –
19 | Szafa na leki (OIT magazyn podręczny) | Liczba sztuk: 2
406 | nazwa produktu | podać |  | –
407 | model/typ | podać |  | –
408 | producent/kraj | podać |  | –
409 | Szafa na leki | TAK, podać |  | –
410 | Montaż: 2/OIT/27 Magazyn podręczny | TAK, podać |  | –
411 | Konstrukcja: płyta meblowa | TAK, podać |  | –
412 | Szafa jednodrzwiowa, drzwi z zamkiem | TAK, podać |  | –
413 | Wysuwane kuwety z ABS - 10 szt. | TAK, podać |  | –
414 | Kuwety wyposażone w przegrody organizujące przestrzeń | TAK, podać |  | –
415 | Wymiary szafy około (szerokość x głębokość x wysokość): 500 x 600 x 2000 mm (+/- 10 mm) | TAK, podać |  | –
20 | Szafa na drobny sprzęt medyczny, z koszami | Liczba sztuk: 1
416 | nazwa produktu | podać |  | –
417 | model/typ | podać |  | –
418 | producent/kraj | podać |  | –
419 | Szafa z wysuwanymi koszami na drobny sprzęt medyczny i cewniki | TAK, podać |  | –
420 | Montaż: 2/OIT/27 Magazyn podręczny | TAK, podać |  | –
421 | Konstrukcja: płyta meblowa | TAK, podać |  | –
422 | Szafa jednodrzwiowa, drzwi z zamkiem | TAK, podać |  | –
423 | Wysuwane kosze - 10 szt | TAK, podać |  | –
424 | Wymiary szafy około (szerokość x głębokość x wysokość): 600 x 600 x 2000 mm (+/- 10 mm) | TAK, podać |  | –
21 | Szafa na drobny sprzęt medyczny, z koszami | Liczba sztuk: 2
425 | nazwa produktu | podać |  | –
426 | model/typ | podać |  | –
427 | producent/kraj | podać |  | –
428 | producent/kraj | TAK, podać |  | –
429 | Szafa z półkami i wysuwanymi koszami na drobny sprzęt medyczny | TAK, podać |  | –
430 | Montaż: 2/OIT/27 Magazyn podręczny | TAK, podać |  | –
431 | Konstrukcja: płyta meblowa | TAK, podać |  | –
432 | Szafa dwudrzwiowa z podziałem pionowym, drzwi z zamkiem | TAK, podać |  | –
433 | Strona lewa: Wysuwane kosze - 10 szt. | TAK, podać |  | –
434 | Strona prawa: 5 półek z możliwością regulacji wysokości położenia | TAK, podać |  | –
435 | Wymiary szafy około (szerokość x głębokość x wysokość): 800 x 600 x 2000 mm (+/- 10 mm) | TAK, podać |  | –
22 | Szafka kuchenna stojąca umywalkowa | Liczba sztuk: 1
436 | nazwa produktu | podać |  | –
437 | model/typ | podać |  | –
438 | producent/kraj | podać |  | –
439 | Szafka kuchenna stojąca (umywalkowa), dwudrzwiowa | TAK, podać |  | –
440 | Montaż: 0/STE/17 Pokój socjalny | TAK, podać |  | –
441 | Wymiary (szerokość x głębokość x wysokość) około: 1400 x 600 x 850 mm | TAK, podać |  | –
442 | Konstrukcja mebla: płyta meblowa | TAK, podać |  | –
443 | Kolor płyty do uzgodnienia z Zamawiającym | TAK, podać |  | –
444 | Korpus oraz fronty wykonane z płyty wiórowej o grubości min. 18 mm melaminowanej obustronnie, charakteryzującej się wysoką odpornością na ścieranie w klasie higieniczności E1 | TAK, podać |  | –
23 | Szafka kuchenna stojąca, 4 szufladowa | Liczba sztuk: 1
445 | nazwa produktu | podać |  | –
446 | model/typ | podać |  | –
447 | producent/kraj | podać |  | –
448 | Szafka kuchenna stojąca, 4 szufladowa | TAK, podać |  | –
449 | Montaż: 0/STE/17 Pokój socjalny | TAK, podać |  | –
450 | Wymiary (szerokość x głębokość x wysokość) około: 600 x 600 x 850 mm | TAK, podać |  | –
451 | Konstrukcja mebla: płyta meblowa | TAK, podać |  | –
452 | Kolor płyty do uzgodnienia z Zamawiającym | TAK, podać |  | –
453 | Korpus oraz fronty wykonane z płyty wiórowej o grubości min. 18 mm melaminowanej obustronnie, charakteryzującej się wysoką odpornością na ścieranie w klasie higieniczności E1 | TAK, podać |  | –
24 | Szafka kuchenna stojąca zlewozmywakowa | Liczba sztuk: 1
454 | nazwa produktu | podać |  | –
455 | model/typ | podać |  | –
456 | producent/kraj | podać |  | –
457 | Szafka kuchenna stojąca zlewozmywakowa, dwudrzwiowa | TAK, podać |  | –
458 | Montaż: 0/STE/17 Pokój socjalny | TAK, podać |  | –
459 | Wymiary (szerokość x głębokość x wysokość) około: 800 x 600 x 850 mm | TAK, podać |  | –
460 | Konstrukcja mebla: płyta meblowa | TAK, podać |  | –
461 | Kolor płyty do uzgodnienia z Zamawiającym | TAK, podać |  | –
462 | Korpus oraz fronty wykonane z płyty wiórowej o grubości min. 18 mm melaminowanej obustronnie, charakteryzującej się wysoką odpornością na ścieranie w klasie higieniczności E1 | TAK, podać |  | –
25 | Szafka kuchenna stojąca dwudrzwiowa | Liczba sztuk: 1
463 | nazwa produktu | podać |  | –
464 | model/typ | podać |  | –
465 | producent/kraj | podać |  | –
466 | Szafka kuchenna stojąca, dwudrzwiowa | TAK, podać |  | –
467 | Montaż: 0/STE/17 Pokój socjalny | TAK, podać |  | –
468 | Wymiary (szerokość x głębokość x wysokość) około: 800 x 600 x 850 mm | TAK, podać |  | –
469 | Konstrukcja mebla: płyta meblowa | TAK, podać |  | –
470 | Kolor płyty do uzgodnienia z Zamawiającym | TAK, podać |  | –
471 | Korpus oraz fronty wykonane z płyty wiórowej o grubości min. 18 mm melaminowanej obustronnie, charakteryzującej się wysoką odpornością na ścieranie w klasie higieniczności E1 | TAK, podać |  | –
26 | Szafka kuchenna stojąca, do zabudowy lodówki | Liczba sztuk: 1
472 | nazwa produktu | podać |  | –
473 | model/typ | podać |  | –
474 | producent/kraj | podać |  | –
475 | Szafka kuchenna stojąca, do zabudowy lodówki | TAK, podać |  | –
476 | Montaż: 0/STE/17 Pokój socjalny | TAK, podać |  | –
477 | Wymiary (szerokość x głębokość x wysokość) około: 600 x 600 x 850 mm | TAK, podać |  | –
478 | Konstrukcja mebla: płyta meblowa | TAK, podać |  | –
479 | Kolor płyty do uzgodnienia z Zamawiającym | TAK, podać |  | –
480 | Korpus oraz fronty wykonane z płyty wiórowej o grubości min. 18 mm melaminowanej obustronnie, charakteryzującej się wysoką odpornością na ścieranie w klasie higieniczności E1 | TAK, podać |  | –
27 | Szafka kuchenna wisząca z ociekaczem | Liczba sztuk: 1
481 | nazwa produktu | podać |  | –
482 | model/typ | podać |  | –
483 | producent/kraj | podać |  | –
484 | Szafka kuchenna wisząca z ociekaczem, dwudrzwiowa | TAK, podać |  | –
485 | Montaż: 0/STE/17 Pokój socjalny | TAK, podać |  | –
486 | Wymiary (szerokość x głębokość x wysokość) około: 800 x 400 x 650 mm | TAK, podać |  | –
487 | Konstrukcja mebla: płyta meblowa | TAK, podać |  | –
488 | Kolor płyty do uzgodnienia z Zamawiającym | TAK, podać |  | –
489 | Korpus oraz fronty wykonane z płyty wiórowej o grubości min. 18 mm melaminowanej obustronnie, charakteryzującej się wysoką odpornością na ścieranie w klasie higieniczności E1 | TAK, podać |  | –
28 | Szafka kuchenna wisząca, dwudrzwiowa | Liczba sztuk: 4
490 | nazwa produktu | podać |  | –
491 | model/typ | podać |  | –
492 | producent/kraj | podać |  | –
493 | Szafka kuchenna wisząca dwudrzwiowa | TAK, podać |  | –
494 | Montaż: 0/STE/17 Pokój socjalny | TAK, podać |  | –
495 | Wymiary (szerokość x głębokość x wysokość) około: 600 x 400 x 650 mm | TAK, podać |  | –
496 | Konstrukcja mebla: płyta meblowa | TAK, podać |  | –
497 | Kolor płyty do uzgodnienia z Zamawiającym | TAK, podać |  | –
498 | Korpus oraz fronty wykonane z płyty wiórowej o grubości min. 18 mm melaminowanej obustronnie, charakteryzującej się wysoką odpornością na ścieranie w klasie higieniczności E1 | TAK, podać |  | –
29 | Blat kuchenny o długości ok. 340 cm | Liczba sztuk: 1
499 | nazwa produktu | podać |  | –
500 | model/typ | podać |  | –
501 | producent/kraj | podać |  | –
502 | Blat kuchenny o długości ok. 340 cm na szafki stojące | TAK, podać |  | –
503 | Montaż: 0/STE/17 Pokój socjalny | TAK, podać |  | –
504 | Kolor blatu uzgodniony z Użytkownikiem | TAK, podać |  | –
505 | Wykonany z płyty wiórowej typu postforming o grubości min. 28 mm laminowanej wysokociśnieniowym laminatem HPL | TAK, podać |  | –
506 | Wszystkie nieosłonięte krawędzie zabezpieczone okleiną PCV 2 mm | TAK, podać |  | –
507 | Przestrzenie pomiędzy blatem a ścianą zabezpieczone listwą przyścienną w kolorze korpusu mebli | TAK, podać |  | –
30 | Szafa | Liczba sztuk: 1
508 | nazwa produktu | podać |  | –
509 | model/typ | podać |  | –
510 | producent/kraj | podać |  | –
510 | Szafa dwudrzwiowa | TAK, podać |  | –
511 | Montaż: 0/STE/18 Pokój kierownika | TAK, podać |  | –
512 | Wymiary (szerokość x głębokość x wysokość) około: 800 x 600 x 2000 mm | TAK, podać |  | –
513 | Konstrukcja mebla: płyta meblowa | TAK, podać |  | –
514 | Szafa dwudrzwiowa z podziałem pionowym, drzwi z zamkiem | TAK, podać |  | –
515 | Strona lewa: drążek na ubrania | TAK, podać |  | –
516 | Strona prawa: 5 półek z możliwością regulacji wysokości położenia | TAK, podać |  | –
31 | Regał | Liczba sztuk: 1
517 | nazwa produktu | podać |  | –
518 | model/typ | podać |  | –
519 | producent/kraj | podać |  | –
520 | Montaż: 0/STE/18 Pokój kierownika | TAK, podać |  | –
521 | Wymiary (szerokość x głębokość x wysokość) około: 800 x 600 x 2000 mm | TAK, podać |  | –
522 | Konstrukcja mebla: płyta meblowa | TAK, podać |  | –
523 | Kolor płyty do uzgodnienia z Użytkownikiem | TAK, podać |  | –
32 | Zestaw mebli kuchennych (Blok operacyjny) | Liczba sztuk: 1
524 | nazwa produktu | podać |  | –
525 | model/typ | podać |  | –
526 | producent/kraj | podać |  | –
527 | Zestaw mebli kuchennych: szafki stojące, blat, zestaw szafek wiszących | TAK, podać |  | –
528 | Montaż: 1/BLO/10 Pokój socjalny | TAK, podać |  | –
529 | Konstrukcja: płyta meblowa | TAK, podać |  | –
530 | Zestaw szafek stojących i blat: | TAK, podać |  | –
531 | Wymiary całkowite zestawu (szerokość x głębokość x wysokość): 2200 x 600 x 900 mm (+/-100 mm), w układzie: | TAK, podać |  | –
532 | Szafka zlewozmywakowa „800”: 2x drzwi, zlew jednokomorowy z ociekaczem wpuszczony w blat, bateria c/z woda nastołowa - 1 szt. | TAK, podać |  | –
533 | Szafka stojąca „400” – 1x drzwi, 1 x półka - 1 szt. | TAK, podać |  | –
534 | Szafka stojąca „400” – 1 x szuflada, 1 x drzwi, 1 x półka - 1 szt. | TAK, podać |  | –
535 | Szafka pod umywalkę „600” – 1 x drzwi, 1 x umywalka, 1 x bateria c/z woda nastołowa - 1 szt. | TAK, podać |  | –
536 | Blat HPL o długości ok. 2200 mm | TAK, podać |  | –
537 | Zestaw szafek wiszących: | TAK, podać |  | –
538 | Wymiary całkowite zestawu (szerokość x głębokość x wysokość): 2200 x 350 x 740 mm (+/-100 mm), w układzie: | TAK, podać |  | –
539 | Szafka „400” – 1 x drzwi, 1 x półka - 2 szt. | TAK, podać |  | –
540 | Szafka "600" - 1x drzwi, 1x półka - 1 szt. | TAK, podać |  | –
541 | Szafka „800” – 2 x drzwi, 1 x półka - 1 szt. | TAK, podać |  | –
33 | Zestaw mebli kuchennych (Oddział intesywnej terapii) | Liczba sztuk: 1
542 | nazwa produktu | podać |  | –
543 | model/typ | podać |  | –
544 | producent/kraj | podać |  | –
545 | Zestaw mebli kuchennych: szafki stojące, blat, zestaw szafek wiszących | TAK, podać |  | –
546 | Montaż: 2/OIT/11 Pokój socjalny | TAK, podać |  | –
547 | Konstrukcja: płyta meblowa | TAK, podać |  | –
548 | Zestaw szafek stojących i blat: | TAK, podać |  | –
549 | Wymiary całkowite zestawu (szerokość x głębokość x wysokość): 2600 x 600 x 900 mm (+/-100 mm), w układzie: | TAK, podać |  | –
550 | Szafka zlewozmywakowa „800”: 2x drzwi, zlew jednokomorowy z ociekaczem wpuszczony w blat, bateria c/z woda nastołowa - 1 szt. | TAK, podać |  | –
551 | Szafka „600” – 1x drzwi, 1 x półka - 1 szt. | TAK, podać |  | –
552 | Szafka „600” – 1 x szuflada, 1 x drzwi, 1 x półka - 1 szt. | TAK, podać |  | –
553 | Szafka pod umywalkę „600” – 1 x drzwi, 1 x umywalka, 1 x bateria c/z woda nastołowa - 1 szt. | TAK, podać |  | –
554 | Blat HPL o długości ok. 2600 mm | TAK, podać |  | –
555 | Zestaw szafek wiszących: | TAK, podać |  | –
556 | Wymiary całkowite zestawu (szerokość x głębokość x wysokość): 2600 x 350 x 740 mm (+/-100 mm), w układzie: | TAK, podać |  | –
557 | Szafka „600” – 1 x drzwi, 1 x półka - 3 szt. | TAK, podać |  | –
558 | Szafka „800” – 2 x drzwi, 1 x półka, z ociekaczem - 1 szt. | TAK, podać |  | –
34 | Zestaw mebli łatwo zmywalnych ze zlewem i umywalką wbudowanymi w blat (Blok operacyjny 1/BLO/25) | Liczba sztuk: 1
559 | nazwa produktu | podać |  | –
560 | model/typ | podać |  | –
561 | producent/kraj | podać |  | –
562 | Zestaw mebli medycznych: szafki stojące, blat, zestaw szafek wiszących | TAK, podać |  | –
563 | Montaż: 1/BLO/25 Przygotowanie pacjenta | TAK, podać |  | –
564 | Konstrukcja: stelaż aluminiowy wypełniony płytą meblową | TAK, podać |  | –
565 | Zestaw szafek stojących i blat: | TAK, podać |  | –
566 | Wymiary całkowite zestawu (szerokość x głębokość x wysokość): 2400 x 600 x 900 mm (+/-100 mm), w układzie: | TAK, podać |  | –
567 | Szafka pod umywalkę „600” – 1 x drzwi, 1 x umywalka, 1 x bateria c/z woda nastołowa - 1 szt. | TAK, podać |  | –
568 | Szafka pod zlew "1200" - 1 szt. | TAK, podać |  | –
569 | Szafka - miejsca na podblatową chłodziarkę farmaceutyczną - 1 szt. | TAK, podać |  | –
570 | Blat Corian, o długości ok. 2400 mm | TAK, podać |  | –
571 | Zestaw szafek wiszących: | TAK, podać |  | –
572 | Wymiary całkowite zestawu (szerokość x głębokość x wysokość): 2400 x 350 x 740 mm (+/-100 mm), w układzie: | TAK, podać |  | –
573 | Szafka „1200” – 2 x drzwi przeszklone, 1 x półka - 1 szt. | TAK, podać |  | –
574 | Szafka „600” – 1 x drzwi przeszklone, 1 x półka - 2 szt. | TAK, podać |  | –
35 | Zestaw mebli łatwo zmywalnych ze zlewem wbudowanym w blat (Oddział Intesywnej Terapii 2/OIT/01) | Liczba sztuk: 1
575 | nazwa produktu | podać |  | –
576 | model/typ | podać |  | –
577 | producent/kraj | podać |  | –
578 | Zestaw mebli łatwo zmywalnych ze zlewem wbudowanym w blat | TAK, podać |  | –
579 | Montaż: 2/OIT/01 Gabinet diagnostyczno-zabiegowy | TAK, podać |  | –
580 | Konstrukcja: stelaż aluminiowy wypełniony płyta meblową | TAK, podać |  | –
581 | Zabudowa o wymiarach około 2400 x 600 x 900 mm (+/- 100 mm) | TAK, podać |  | –
582 | Konfiguracja: | TAK, podać |  | –
583 | Szafka „500” – 3 x szuflada z równym podziałem, zamek centralny - 1szt | TAK, podać |  | –
584 | Szafka "500" - 1x drzwi z zamkiem, 1x półka - 1 szt | TAK, podać |  | –
585 | Szafka pod umywalkę „600” – 1 x drzwi – 1 szt. | TAK, podać |  | –
586 | Szafka pod zlew "800" - 2x drzwi, - 1 szt | TAK, podać |  | –
587 | Blat Corian "2400x600" z "burtą z tyłu 30mm, oraz okrągłą umywalką i prostokątnym zlewem. | TAK, podać |  | –
588 | Bateria bezdotykowa do umywalki | TAK, podać |  | –
589 | Bateria stojąca do zlewu | TAK, podać |  | –
590 | Zestaw szafek wiszących na podstawowe materiały medyczne, wymiary około: 2400 x 350 x 740 mm, meble w systemie stelaża aluminiowego, z oświetleniem podszafkowym – x 1 kpl w układzie: | TAK, podać |  | –
591 | Szafka "500" - 1x drzwi przeszklone z zamkiem, 1x półka - 2 szt | TAK, podać |  | –
592 | Szafka „600", 1x drzwiczki przeszklone z zamkiem, 1x półka - 1 szt. | TAK, podać |  | –
593 | Szafka "800", 2x drzwi pełne z zamkiem, 1x półka - 1 szt. | TAK, podać |  | –
36 | Meble medyczne wykonane z materiałów łatwo zmywalnych, umywalka i zlew wbudowany w blat, zamykane szafki wiszące (OIT Sala chorych 8 stanowiskowa) | Liczba sztuk: 1
594 | nazwa produktu | podać |  | –
595 | model/typ | podać |  | –
596 | producent/kraj | podać |  | –
597 | Zestaw mebli medycznych wykonanych z materiałów łatwo zmywalnych, umywalka i zlew wbudowany w blat, zamykane szafki wiszące | TAK, podać |  | –
598 | Montaż: 2/OIT/23 Sala chorych 8 stanowiskowa | TAK, podać |  | –
599 | Konstrukcja: stelaż aluminiowy wypełniony płyta meblową | TAK, podać |  | –
600 | Wymiary całkowite około (szerokość x głębokość x wysokość): 5800 x 600 x 900 mm (+/- 100 mm). | TAK, podać |  | –
601 | Konfiguracja: | TAK, podać |  | –
602 | Szafka „400” – 1x drzwi z zamkiem, 1x półka – 2 szt. | TAK, podać |  | –
603 | Szafka pod umywalkę „600” – 1 x drzwi – 1 szt. | TAK, podać |  | –
604 | Szafka "600" z szufladami (4 szufladay o takiej samej wysokości), zamek centralny - 3 szt. | TAK, podać |  | –
605 | Szafka "600"- 1 x drzwi z zamkiem, 2x półka - 3 szt. | TAK, podać |  | –
606 | Szafka pod zlew "800" - 2 x drzwi - 1 szt. | TAK, podać |  | –
607 | Blat Corian "5800x600" z "burtą z tyłu 30mm, oraz okrągłą umywalką i prostokątnym zlewem. | TAK, podać |  | –
608 | Bateria bezdotykowa do umywalki | TAK, podać |  | –
609 | Bateria stojąca do zlewu | TAK, podać |  | –
610 | Zestaw szafek wiszących na podstawowe materiały medyczne: 5800 x 350 x 740 mm, z oświetleniem podszafkowym – x 1 kpl w układzie: | TAK, podać |  | –
611 | Szafka "400" - 1x drzwi przeszklone z zamkiem, 2 x półka - 2 szt. | TAK, podać |  | –
612 | Szafka "600" - 1 x drzwi przeszklone z zamkiem, 2 x półka - 7 szt. | TAK, podać |  | –
613 | Szafka "800" - 2 x drzwi przeszklone z zamkiem, 2 x półka - 1 szt. | TAK, podać |  | –
37 | Meble medyczne wykonane z materiałów łatwo zmywalnych, umywalka i zlew wbudowany w blat, zamykane szafki wiszące (Sala wybudzeń 4 stanowiskowa) | Liczba sztuk: 1
614 | nazwa produktu | podać |  | –
615 | model/typ | podać |  | –
616 | producent/kraj | podać |  | –
617 | Zestaw mebli medycznych wykonanych z materiałów łatwo zmywalnych, umywalka i zlew wbudowany w blat, zamykane szafki wiszące | TAK, podać |  | –
618 | Montaż: 1/BLO/28 Sala wybudzeń – 4 stanowiskowa | TAK, podać |  | –
619 | Konstrukcja: stelaż aluminiowy wypełniony płyta meblową | TAK, podać |  | –
620 | Wymiary całkowite około (szerokość x głębokość x wysokość): 3400 x 600 x 900 mm (+/- 100 mm). | TAK, podać |  | –
621 | Konfiguracja: | TAK, podać |  | –
622 | Szafka „500” – 1x drzwi, 1x półka – 2 szt. | TAK, podać |  | –
623 | Szafka pod umywalkę „600” – 1 x drzwi – 1 szt. | TAK, podać |  | –
624 | Szafka "600" z szufladami (4 szufladay o takiej samej wysokości), zamek centralny - 1 szt. | TAK, podać |  | –
625 | Szafka pod zlew "1200" - 2 x drzwi - 1 szt. | TAK, podać |  | –
626 | Blat Corian "3400x600" z "burtą z tyłu 30mm, oraz okrągłą umywalką i prostokątnym zlewem. | TAK, podać |  | –
627 | Bateria bezdotykowa do umywalki | TAK, podać |  | –
628 | Bateria stojąca do zlewu | TAK, podać |  | –
629 | Zestaw szafek wiszących na podstawowe materiały medyczne: 2900 x 350 x 740 mm, z oświetleniem podszafkowym – x 1 kpl w układzie: | TAK, podać |  | –
630 | Szafka "500" - 1x drzwi przeszklone z zamkiem, 1 x półka - 1 szt. | TAK, podać |  | –
631 | Szafka "600" - 1 x drzwi przeszklone z zamkiem, 1 x półka - 2 szt. | TAK, podać |  | –
632 | Szafka "1200" - 2 x drzwi przeszklone z zamkiem, 1 x półka - 1 szt. | TAK, podać |  | –
38 | Konsola do pracy pielęgniarek | Liczba sztuk: 2
633 | nazwa produktu | podać |  | –
634 | model/typ | podać |  | –
635 | producent/kraj | podać |  | –
636 | Konsola do pracy pielęgniarek | TAK, podać |  | –
637 | Montaż: 2/OIT/23 Sala chorych 8 stanowiskowa | TAK, podać |  | –
638 | Konstrukcja: stelaż aluminiowy wypełniony płyta meblową | TAK, podać |  | –
639 | Wymiary całkowite około (szerokość x głębokość x wysokość): 3000 mm x 700 mm x 750 mm (+/- 10 mm). | TAK, podać |  | –
640 | Konfiguracja: | TAK, podać |  | –
641 | Miejsce do pracy „750” z półką na klawiaturę – 2 szt. | TAK, podać |  | –
642 | Szafka "500", 4 x szuflada, zamek centralny - 2 szt. | TAK, podać |  | –
643 | Szafka pod komputer „250” otwarta – 2 szt. | TAK, podać |  | –
644 | Blat Corian o wymiarach (szerokość x głębokośc x wysokość): 3000 x 600 x 16 mm - 1 szt. | TAK, podać |  | –
39 | Stanowisko pielęgniarki wykonane na wymiar | Liczba sztuk: 1
645 | nazwa produktu | podać |  | –
646 | model/typ | podać |  | –
647 | producent/kraj | podać |  | –
648 | Stanowisko pielęgniarki wykonane na wymiar | TAK, podać |  | –
649 | Montaż: 1/BLO/28 Sala wybudzeń – 4 stanowiskowa | TAK, podać |  | –
650 | Konstrukcja: stelaż aluminiowy wypełniony płyta meblową | TAK, podać |  | –
651 | Wymiary całkowite około (szerokość x głębokość x wysokość): 3000 mm x 700 mm x 750 mm (+/- 10 mm). | TAK, podać |  | –
652 | Konfiguracja: | TAK, podać |  | –
653 | Miejsce do pracy „600” z półką na klawiaturę – 2 szt. | TAK, podać |  | –
654 | Szafka "500", 1 x szuflada, 1 x drzwi, 1 x półka - 2 szt. | TAK, podać |  | –
655 | Szafka pod komputer „250” otwarta – 1 szt. | TAK, podać |  | –
656 | Szafka pod komputer „450” otwarta – 1 szt. | TAK, podać |  | –
657 | Blat Corian o wymiarach (szerokość x głębokośc x wysokość): 3000 x 600 x 16 mm - 1 szt. | TAK, podać |  | –
40 | Pojemnik na mydło w płynie | Liczba sztuk: 30
658 | nazwa produktu | podać |  | –
659 | model/typ | podać |  | –
660 | producent/kraj | podać |  | –
661 | Pojemnik na mydło w płynie | TAK, podać |  | –
662 | Montaż: w miejscu wskazanym przez Użytkownika | TAK, podać |  | –
663 | Pojemność nie mniejsza niż 0,7 l | TAK, podać |  | –
664 | Wykonanie z tworzywa ABS | TAK, podać |  | –
665 | Pojemnik wyposażony w okienko rewizyjne do kontroli ilości mydła | TAK, podać |  | –
666 | Pojemnik zamykany na kluczyk | TAK, podać |  | –
41 | Pojemnik na ręczniki papierowe | Liczba sztuk: 28
667 | nazwa produktu | podać |  | –
668 | model/typ | podać |  | –
669 | producent/kraj | podać |  | –
670 | Pojemnik na ręczniki papierowe składane w Z | TAK, podać |  | –
671 | Montaż: w miejscu wskazanym przez Użytkownika | TAK, podać |  | –
672 | Pojemność nie mniejsza niż 500 szt. Ręczników | TAK, podać |  | –
673 | Wykonanie z tworzywa ABS | TAK, podać |  | –
674 | Pojemnik wyposażony w okienko rewizyjne do kontroli ilości ręczników | TAK, podać |  | –
675 | Pojemnik zamykany na kluczyk | TAK, podać |  | –
676 | Wyimary około (szerokość x głębokość x wysokość): 280 x 125 x 275 mm (+/- 10 mm) | TAK, podać |  | –
42 | Pojemnik na płyn dezynfekcyjny | Liczba sztuk: 20
677 | nazwa produktu | podać |  | –
678 | model/typ | podać |  | –
679 | producent/kraj | podać |  | –
680 | Pojemnik na płyn dezynfekcyjny | TAK, podać |  | –
681 | Montaż: w miejscu wskazanym przez Użytkownika | TAK, podać |  | –
682 | Pojemność nie mniejsza niż 0,7 l | TAK, podać |  | –
683 | Wykonanie z tworzywa ABS | TAK, podać |  | –
684 | Pojemnik wyposażony w okienko rewizyjne do kontroli ilości płynu | TAK, podać |  | –
685 | Pojemnik zamykany na kluczyk | TAK, podać |  | –
43 | Uchwyt na papier toaletowy | Liczba sztuk: 11
686 | nazwa produktu | podać |  | –
687 | model/typ | podać |  | –
688 | producent/kraj | podać |  | –
689 | Pojemnik na papier toaletowy w rolkach o średnicy minimum 19 cm | TAK, podać |  | –
690 | Montaż: w miejscu wskazanym przez Użytkownika | TAK, podać |  | –
691 | Wykonanie z tworzywa ABS | TAK, podać |  | –
692 | Pojemnik wyposażony w okienko rewizyjne do kontroli ilości papieru | TAK, podać |  | –
693 | Pojemnik zamykany na kluczyk | TAK, podać |  | –
694 | Wyimary około (szerokość x głębokość x wysokość): 230 x 140 x 250 mm (+/- 10 mm) | TAK, podać |  | –
44 | Półka na dokumentację (pokój pielęgniarki oddziałowej Blok Opracyjny) | Liczba sztuk: 2
695 | nazwa produktu | podać |  | –
696 | model/typ | podać |  | –
697 | producent/kraj | podać |  | –
698 | Szafka wisząca otwarta na segregatory | TAK, podać |  | –
699 | Montaż: 1/BLO/11 Pokój pielęgniarki oddziałowej | TAK, podać |  | –
700 | Konstrukcja: płyta meblowa | TAK, podać |  | –
701 | Dwie przestrzenie na segregatory | TAK, podać |  | –
702 | Wymiary (szerokość x głebokość x wysokość) około: 600 x 350 x 740 mm | TAK, podać |  | –
45 | Półka na dokumentację | Liczba sztuk: 2
703 | nazwa produktu | podać |  | –
704 | model/typ | podać |  | –
705 | producent/kraj | podać |  | –
706 | Szafka wisząca otwarta na segregatory | TAK, podać |  | –
707 | Montaż: 2/OIT/12 Pokój pielęgniarki oddziałowej, 2/OIT/13 Pokój ordynatora | TAK, podać |  | –
708 | Konstrukcja: płyta meblowa | TAK, podać |  | –
709 | Szafka z podziałem pionowym | TAK, podać |  | –
710 | Cztery przestrzenie na segregatory | TAK, podać |  | –
711 | Wymiary (szerokość x głebokość x wysokość) około: 1000 x 350 x 740 mm | TAK, podać |  | –
46 | Lodówka do zabudowy podblatowej | Liczba sztuk: 1
712 | nazwa produktu | podać |  | –
713 | model/typ | podać |  | –
714 | producent/kraj | podać |  | –
715 | Lodówka spożywcza z zamrażalnikiem | TAK, podać |  | –
716 | Montaż: 0/STE/17 Pokój socjalny | TAK, podać |  | –
717 | Pojemność użytkowa chłodziarki nie mniejsza niż 150 l (+/-5 l) | TAK, podać |  | –
718 | Lodówka bezszronowa | TAK, podać |  | –
719 | Oświetlenie komory chłodziarki: LED | TAK, podać |  | –
720 | Zaisilanie 230 VAC, 50/60 Hz | TAK, podać |  | –
721 | Klasa energetyczna nie niższa niż A++ | TAK, podać |  | –
722 | Poziom hałasu nie większy niż 40 dB (+/- 2 dB) | TAK, podać |  | –
47 | Lodówka duża | Liczba sztuk: 2
723 | nazwa produktu | podać |  | –
724 | model/typ | podać |  | –
725 | producent/kraj | podać |  | –
726 | Lodówka spożywcza z zamrażalnikiem | TAK, podać |  | –
727 | Montaż: 2/OIT/11 Pokój socjalny, 1/BLO/10 Pokój socjalny | TAK, podać |  | –
728 | Pojemność użytkowa chłodziarki nie mniejsza niż 150 l (+/-5 l) | TAK, podać |  | –
729 | Pojemność użytkowa zamrażalnika nie mniejsza niż 48 l (+/- 5 l) | TAK, podać |  | –
730 | Położenie zamrażalnika: na górze | TAK, podać |  | –
731 | Lodówka bezszronowa | TAK, podać |  | –
732 | Oświetlenie komory chłodziarki: LED | TAK, podać |  | –
733 | Zaisilanie 230 VAC, 50/60 Hz | TAK, podać |  | –
734 | Klasa energetyczna nie niższa niż A++ | TAK, podać |  | –
735 | Poziom hałasu nie większy niż 40 dB (+/- 2 dB) | TAK, podać |  | –
736 | Wymiary (szerokość x głębokość x wysokość) bez elementów wystających nie przekraczające: 550 x 650 x 1250 mm (+/- 10 mm) | TAK, podać |  | –
737 | Wyposażenie | TAK, podać |  | –
738 | Chłodziarka: szuflada na warzywa i owoce - 1 szt., półka szklana - 3 szt., półki montowane na drzwiach - 3 szt., pojemnik na jajka - 1 szt. | TAK, podać |  | –
739 | Zamrażarka: półka - 1 szt. | TAK, podać |  | –
48 | Lustro | Liczba sztuk: 17
740 | nazwa produktu | podać |  | –
741 | model/typ | podać |  | –
742 | producent/kraj | podać |  | –
743 | Montaż: 1/BLO/02 Sanitariat personelu, 1/BLO/05 Sanitariat personelu, 1/BLO/11 Pokój pielęgniarki oddziałowej, 1/BLO/16 WC personelu D, 1/BLO/17 WC personelu M, 2/OIT/03 Sanitariat, 2/OIT/06 Łazienka, 2/OIT/08 Pokój lekarzy, 2/OIT/12 Pokój pielęgniarki oddziałowej, 2/OIT/16 WC personelu męskie, 2/OIT/17 WC personelu damskie, 2/OIT/21 Łazienka izolatki, 2/OIT/22 Śluza, 2/OIT/25 Śluza | TAK, podać |  | –
744 | Lustro prostokątne o wymiarach 600 x 400 mm (+/- 5 mm) | TAK, podać |  | –
745 | Krawędzie lustra oszlifowane, bezpieczne | TAK, podać |  | –
746 | Lustro zabezpieczne specjalną folią zapobiegającą przed odpryskami w przypadku rozbicia | TAK, podać |  | –
747 | Montaż lustra: klejenie | TAK, podać |  | –
49 | Drabinka | Liczba sztuk: 2
748 | nazwa produktu | podać |  | –
749 | model/typ | podać |  | –
750 | producent/kraj | podać |  | –
751 | Drabinka min. 2-stopniowa | TAK, podać |  | –
752 | Montaż: 2/OIT/15 Magazyn sprzętu, 2/OIT/19 Magazyn sprzętu | TAK, podać |  | –
753 | Każda noga zakończona jest elementem z tworzywa sztucznego, które stabilizuje drabinkę | TAK, podać |  | –
754 | Wymiary stopnia: 20x30 cm (+/-10%) | TAK, podać |  | –
755 | Szerokość min. 40 cm | TAK, podać |  | –
756 | Materiał wykonania: stal/plastik | TAK, podać |  | –
757 | Wysokość min. 75 cm | TAK, podać |  | –
50 | Dozownik śródków dezynfekcyjnych | Liczba sztuk: 2
758 | nazwa produktu | podać |  | –
759 | model/typ | podać |  | –
760 | producent/kraj | podać |  | –
761 | Dozownik śródków dezynfekcyjnych | TAK, podać |  | –
762 | Montaż: 1/BLO/08 Pom. porządkowe, 2/OIT/05 Pom. porządkowe | TAK, podać |  | –
763 | Automatyczny dozownik umożlwiający dokładne dozowanie koncentratów montowany naściennie | TAK, podać |  | –
764 | Możliwość zastosowania jesdnego lub wielu rodzajów detergentów | TAK, podać |  | –
765 | Możliwość ustawienia minumum 12 różnych stężeń dozowanej chemii | TAK, podać |  | –
766 | Realizowane przepływy minimum: 4 l/min., 16 l/min., 30 l/min. | TAK, podać |  | –
767 | Podłączany do instalacji wodnej, przyłącze 3/4 " | TAK, podać |  | –
Pakiet C
1 | Stół ze zlewem dwukomorowym | Liczba sztuk: 1
768 | nazwa produktu | podać |  | –
769 | model/typ | podać |  | –
770 | producent/kraj | podać |  | –
771 | Stół ze zlewem dwukomorowym wykonany ze stali gatunku min. AISI 304 | TAK, podać |  | –
772 | Stół roboczy zlewozmywakowy dwukomorowy z półką pod blatem, komory położone z lewej strony blatu: wymiary komór 60x50x25 cm (±10%) | TAK, podać |  | –
773 | Maskownica komór wykonana z blachy o grubości 1÷1,5 mm | TAK, podać |  | –
774 | Blat roboczy wykonany z blachy o grubości 1,5÷2 mm usztywniony od spodu elementami metalowymi | TAK, podać |  | –
775 | Przednia krawędź blatu ukształtowana w sposób zapobiegający ściekaniu płynów z blatu | TAK, podać |  | –
776 | Tylna krawędź blatu zakończona rantem wygiętym w górę z blachy stanowiącej blat roboczy | TAK, podać |  | –
777 | Rant o wysokości min. 10 cm (±10%) wykonany z dwóch poszyć blachy | TAK, podać |  | –
778 | Pełna półka pod blatem wykonana z blachy o grubości 1÷1,5 mm, spawana do szkieletu wyposażona w usztywnienie wzdłużne | TAK, podać |  | –
779 | Przestrzeń pomiędzy posadzką a półką: 20 cm (±10%) | TAK, podać |  | –
780 | Elementy nośne szkieletu wykonane z profili kwadratowych 40x40x1,25 mm (±5%) | TAK, podać |  | –
781 | Stopki nóg wykonane z tworzywa sztucznego z możliwością regulacji w zakresie ± 15 mm | TAK, podać |  | –
782 | Stół wyposażony w: - baterię natryskową i samozamykającą się ręczną baterię natryskową, wyposażoną w wysokociśnieniowy wąż, wahacz i wspornik, - zawór kulowy w odpływie każdej komory, wykonany ze stali gatunku min. AISI 304, sterowany manualnie, - bolec ekwipotencjalny | TAK, podać |  | –
783 | Wymiary: długość 220 cm, szerokość 60 cm, wysokość 90 cm (±10%) | TAK, podać |  | –
2 | Stół ze zlewem dwukomorowym | Liczba sztuk: 2
784 | nazwa produktu | podać |  | –
785 | model/typ | podać |  | –
786 | producent/kraj | podać |  | –
787 | Stół ze zlewem dwukomorowym wykonany ze stali gatunku min. AISI 304 | TAK, podać |  | –
788 | Stół roboczy zlewozmywakowy dwukomorowy z półką pod blatem, komory położone z prawej strony blatu: wymiary komór 60x50x25 cm (±10%) | TAK, podać |  | –
789 | Maskownica komór wykonana z blachy o grubości 1÷1,5 mm | TAK, podać |  | –
790 | Blat roboczy wykonany z blachy o grubości 1,5÷2 mm usztywniony od spodu elementami metalowymi | TAK, podać |  | –
791 | Przednia krawędź blatu ukształtowana w sposób zapobiegający ściekaniu płynów z blatu | TAK, podać |  | –
792 | Tylna krawędź blatu zakończona rantem wygiętym w górę z blachy stanowiącej blat roboczy | TAK, podać |  | –
793 | Rant o wysokości min. 10 cm (±10%) wykonany z dwóch poszyć blachy | TAK, podać |  | –
794 | Pełna półka pod blatem wykonana z blachy o grubości 1÷1,5 mm, spawana do szkieletu wyposażona w usztywnienie wzdłużne | TAK, podać |  | –
795 | Przestrzeń pomiędzy posadzką a półką: 20 cm (±10%) | TAK, podać |  | –
796 | Elementy nośne szkieletu wykonane z profili kwadratowych 40x40x1,25 mm (±5%) | TAK, podać |  | –
797 | Stopki nóg wykonane z tworzywa sztucznego z możliwością regulacji w zakresie ± 15 mm | TAK, podać |  | –
798 | Stół wyposażony w: - baterię natryskową i samozamykającą się ręczną baterię natryskową, wyposażoną w wysokociśnieniowy wąż, wahacz i wspornik, - zawór kulowy w odpływie każdej komory, wykonany ze stali gatunku min. AISI 304, sterowany manualnie, - bolec ekwipotencjalny. | TAK, podać |  | –
799 | Wymiary: długość 220 cm, szerokość 60 cm, wysokość 90 cm (±10%) | TAK, podać |  | –
3 | Stół roboczy | Liczba sztuk: 3
800 | nazwa produktu | podać |  | –
801 | model/typ | podać |  | –
802 | producent/kraj | podać |  | –
803 | Stół roboczy wykonany ze stali gatunku min. AISI 304 | TAK, podać |  | –
804 | Maskownica przestrzeni pod blatem roboczym wykonana z blachy o grubości 1÷1,5 mm. Maskownica o wysokości identycznej jak w maskownica komór w zaoferowanych stołach zlewozmywakowych dwukomorowych. | TAK, podać |  | –
805 | Blat roboczy wykonany z blachy o 1.1.3grubości 1,5÷2 mm usztywniony od spodu elementami metalowymi | TAK, podać |  | –
806 | Przednia krawędź blatu ukształtowana w sposób zapobiegający ściekaniu płynów z blatu | TAK, podać |  | –
807 | Tylna krawędź blatu zakończona rantem wygiętym w górę z blachy stanowiącej blat roboczy | TAK, podać |  | –
808 | Rant o wysokości min. 10 cm (±10%) wykonany z dwóch poszyć blachy | TAK, podać |  | –
809 | Pełna półka pod blatem wykonana z blachy o grubości 1÷1,5 mm, spawana do szkieletu wyposażona w usztywnienie wzdłużne | TAK, podać |  | –
810 | Przestrzeń pomiędzy posadzką a półką: 20 cm (±10%) | TAK, podać |  | –
811 | Elementy nośne szkieletu wykonane z profili kwadratowych 40x40x1,25 mm (±5%) | TAK, podać |  | –
812 | Stopki nóg wykonane z tworzywa sztucznego z możliwością regulacji w zakresie ± 15 mm | TAK, podać |  | –
813 | Stół wyposażony w bolec ekwipotencjalny | TAK, podać |  | –
814 | Wymiary: długość 150 cm, szerokość 40 cm, wysokość 90 cm (±10%) | TAK, podać |  | –
4 | Stół roboczy | Liczba sztuk: 1
815 | nazwa produktu | podać |  | –
816 | model/typ | podać |  | –
817 | producent/kraj | podać |  | –
818 | Konstrukcja nośna stołu wykonana ze stali gatunku min. AISI 304 z profili o przekroju okrągłym | TAK, podać |  | –
819 | Blat o grubości min. 10 mm, wykonany z płyty typu HPL o matowej powierzchni | TAK, podać |  | –
820 | Gładkie obrzeża blatu, Narożniki zaokrąglone | TAK, podać |  | –
821 | Stopki nóg wykonane z tworzywa sztucznego z możliwością regulacji w zakresie ± 25 mm | TAK, podać |  | –
822 | Wymiary: długość 120 cm, szerokość 70÷75 cm, wysokość 90 cm (±10%) | TAK, podać |  | –
5 | Stół roboczy | Liczba sztuk: 2
823 | nazwa produktu | podać |  | –
824 | model/typ | podać |  | –
825 | producent/kraj | podać |  | –
826 | Konstrukcja nośna stołu wykonana ze stali gatunku min. AISI 304 z profili o przekroju okrągłym | TAK, podać |  | –
827 | Blat o grubości min. 10 mm, wykonany z płyty typu HPL o matowej powierzchni | TAK, podać |  | –
828 | Gładkie obrzeża blatu, Narożniki zaokrąglone | TAK, podać |  | –
829 | Stopki nóg wykonane z tworzywa sztucznego z możliwością regulacji w zakresie ± 25 mm | TAK, podać |  | –
830 | Wymiary: długość 140 cm, szerokość 70÷75 cm, wysokość 90 cm (±10%) | TAK, podać |  | –
6 | Stół roboczy z nadstawką | Liczba sztuk: 2
831 | nazwa produktu | podać |  | –
832 | model/typ | podać |  | –
833 | producent/kraj | podać |  | –
834 | Konstrukcja nośna stołu wykonana ze stali gatunku min. AISI 304 z profili o przekroju okrągłym | TAK, podać |  | –
835 | Blat o grubości min. 10 mm, wykonany z płyty typu HPL o matowej powierzchni | TAK, podać |  | –
836 | Gładkie obrzeża blatu, Narożniki zaokrąglone | TAK, podać |  | –
837 | Stopki nóg wykonane z tworzywa sztucznego z możliwością regulacji w zakresie ± 25 mm | TAK, podać |  | –
838 | Wymiary: długość 120 cm, szerokość 70÷75 cm, wysokość 90 cm (±10%) | TAK, podać |  | –
839 | Nadstawka wykonana ze stali nierdzewnej | TAK, podać |  | –
840 | Półki mocowane na nadstawce - wykonane z materiału jak blat roboczy - 2 szt. | TAK, podać |  | –
7 | Stół roboczy z podświetlanym blatem | Liczba sztuk: 1
841 | nazwa produktu | podać |  | –
842 | model/typ | podać |  | –
843 | producent/kraj | podać |  | –
844 | Stół do bielizny z podświetlanym blatem | TAK, podać |  | –
845 | Rama stołu wykonana ze stali gatunku min. AISI 304, z profilu min. 30x30x1,5mm | TAK, podać |  | –
846 | Blat o grubości min. 10 mm, wykonany z płyty typu HPL o matowej powierzchni | TAK, podać |  | –
847 | Gładkie obrzeża blatu, Narożniki zaokrąglone. | TAK, podać |  | –
848 | Podświetlany fragment blatu o powierzchni minimum 20% powierzchni całego stołu. Podświetlenie LED | TAK, podać |  | –
849 | Zasilanie 230V, 50 Hz | TAK, podać |  | –
850 | Stopki nóg wykonane z tworzywa sztucznego z możliwością regulacji w zakresie min. ± 10mm | TAK, podać |  | –
851 | Wymiary(±10%): długość 200 cm, szerokość 120 cm, wysokość 90 cm | TAK, podać |  | –
8 | Ergonomiczne stanowisko przyjmowania materiału, jednostanowiskowe | Liczba sztuk: 1
852 | nazwa produktu | podać |  | –
853 | model/typ | podać |  | –
854 | producent/kraj | podać |  | –
855 | Konstrukcja nośna stołu wykonana ze stali gatunku min. AISI 304 z profili o przekroju okrągłym | TAK, podać |  | –
856 | Wyposażony w system automatycznej regulacji wysokości blatu w zależności od wzrostu operatora | TAK, podać |  | –
857 | Automatyczna regulacja wysokości blatu przy użyciu dedykowanych przycisków | TAK, podać |  | –
858 | Napęd stołu elektryczny lub hydrauliczny | TAK, podać |  | –
859 | Blat o grubości min. 10 mm, wykonany ze stali gatunku min. AISI 304 | TAK, podać |  | –
860 | Gładkie obrzeża blatu, Narożniki zaokrąglone | TAK, podać |  | –
861 | Stopki nóg wykonane z tworzywa sztucznego z możliwością regulacji w zakresie ± 25 mm | TAK, podać |  | –
862 | Wymiary(±10%): długość 160 cm, szerokość 70÷75 cm, wysokość regulowana w zakresie co najmniej 75 ÷ 125 cm | TAK, podać |  | –
863 | Wyposażenie | TAK, podać |  | –
864 | Nadstawka z dwiema półkami. Konstrukcja nadstawki i półek wykonana ze stali gatunku min. AISI 304.Ilość - 1 kpl. | TAK, podać |  | –
865 | Szafka szufladowa pojedyncza. Szuflada wykonana ze stali gatunku min. AISI 304. Fronty szuflad wykonane z płyty typu HPL o matowej powierzchni. Ilość - 1 kpl. | TAK, podać |  | –
9 | Ergonomiczne stanowisko przyjmowania materiału | Liczba sztuk: 5
866 | nazwa produktu | podać |  | –
867 | model/typ | podać |  | –
868 | producent/kraj | podać |  | –
869 | Stół do kontroli i pakowania - jednostanowiskowy | TAK, podać |  | –
870 | Wyposażony w system automatycznej regulacji wysokości blatu w zależności od wzrostu operatora | TAK, podać |  | –
871 | Automatyczna regulacja wysokości blatu przy użyciu dedykowanych przycisków | TAK, podać |  | –
872 | Napęd stołu elektryczny lub hydrauliczny | TAK, podać |  | –
873 | Konstrukcja nośna stołu wykonana ze stali gatunku min. AISI 304 z profili o przekroju okrągłym | TAK, podać |  | –
874 | Blat o grubości min. 10 mm, wykonany z płyty typu HPL o matowej powierzchni | TAK, podać |  | –
875 | Gładkie obrzeża blatu, Narożniki zaokrąglone | TAK, podać |  | –
876 | Wymiary(±10%): długość 200 cm, szerokość 75-80 cm, wysokość regulowana w zakresie co najmniej 75 ÷ 125 cm | TAK, podać |  | –
877 | Wyposażenie | TAK, podać |  | –
878 | Nadstawka z dwiema półkami. Konstrukcja nadstawki i półek wykonana ze stali gatunku min. AISI 304. Ilość - 1 kpl. | TAK, podać |  | –
879 | Modułowy stojak na wykazy zestawów narzędziowych typu Tarifold wyposażony w min. 10 tablic formatu A4. Ilość – 1 kpl. | TAK, podać |  | –
880 | Szafka szufladowa potrójna (trzy szuflady). Szuflada wykonana ze stali gatunku min. AISI 304. Fronty szuflad wykonane z płyty typu HPL o matowej powierzchni. Ilość - 1 kpl. | TAK, podać |  | –
10 | Zgrzewarka rotacyjna rolkowa | Liczba sztuk: 3
881 | nazwa produktu | podać |  | –
882 | model/typ | podać |  | –
883 | producent/kraj | podać |  | –
884 | Zgrzewarka rotacyjna rolkowa | TAK, podać |  | –
885 | Szerokość zgrzeiny min. 10 mm | TAK, podać |  | –
886 | Szybkość zgrzewania min. 10 m/min | TAK, podać |  | –
887 | Regulacja szybkości zgrzewania | TAK, podać |  | –
888 | Regulacja siły nacisku rolek | TAK, podać |  | –
889 | Automatyczny start – stop napędu | TAK, podać |  | –
890 | Elektroniczna regulacja i kontrola temperatury w zakresie min. od 100 do 200ºC | TAK, podać |  | –
891 | Pamięć min. 3 różnych temperatur zgrzewania | TAK, podać |  | –
892 | Zabezpieczenie przeciw przegrzaniu | TAK, podać |  | –
893 | Zmniejszanie temperatury w fazie oczekiwania (funkcja tzw. stand-by) | TAK, podać |  | –
894 | Zabezpieczenie przed uruchomieniem w przypadku odchyłki temperatury > 5ºC | TAK, podać |  | –
895 | Zasilanie elektryczne jednofazowe, moc zasilania max. 2 kW | TAK, podać |  | –
896 | Sterowanie i kontrola pracy urządzenia za pomocą sterownika mikroprocesorowego | TAK, podać |  | –
897 | Wbudowana jednowierszowa drukarka | TAK, podać |  | –
898 | Sterownik wyposażony w kolorowy, dotykowy wyświetlacz ciekłokrystaliczny | TAK, podać |  | –
899 | Drukowanie: daty, daty ważności, numeru pakietu lub numeru wsadu, identyfikatora operatora | TAK, podać |  | –
900 | Powierzchnia czołowa zgrzewarki wykonana w sposób higieniczny, łatwy do utrzymania w czystości i możliwa do dezynfekcji – brak wystających śrub, klawiszy i innych elementów, których mycie jest utrudnione | TAK, podać |  | –
901 | Zgrzewarka wykonana z materiałów odpornych na środki dezynfekcyjne, myjące i korozję | TAK, podać |  | –
902 | Blat roboczy rolkowy lub płaski dla każdej sztuki urządzenia | TAK, podać |  | –
11 | Dystrybutor rękawów foliowo-papierowych z obcinarką | Liczba sztuk: 3
903 | nazwa produktu | podać |  | –
904 | model/typ | podać |  | –
905 | producent/kraj | podać |  | –
906 | Dystrybutor rękawów foliowo-papierowych z obcinarką | TAK, podać |  | –
907 | Możliwość ustawienia na stole lub zawieszenia na ścianie | TAK, podać |  | –
908 | Minimalna długość cięcia min. 100 cm | TAK, podać |  | –
909 | Zabudowana krawędź tnąca zabezpieczająca personel przed skaleczeniem | TAK, podać |  | –
910 | Skuteczne cięcie podczas przesuwania noża w obu kierunkach | TAK, podać |  | –
911 | Maksymalna średnica rolki z rękawem foliowo-papierowym 200÷250 mm | TAK, podać |  | –
912 | Konstrukcja wykonana ze stali gatunku min. AISI 304 | TAK, podać |  | –
12 | Dystrybutor podwójny taśmy wskaźnikowej | Liczba sztuk: 5
913 | nazwa produktu | podać |  | –
914 | model/typ | podać |  | –
915 | producent/kraj | podać |  | –
916 | Podstawa zabezpieczona przed przesuwaniem się po powierzchni stołu podczas odwijania i odrywania taśmy z rolki | TAK, podać |  | –
917 | Konstrukcja z materiału zabezpieczonego przed działaniem korozji | TAK, podać |  | –
918 | Pojemność: jednorazowo 2 szt. taśmy samoprzylepnej | TAK, podać |  | –
13 | Lampa z podświetlaną soczewką | Liczba sztuk: 4
919 | nazwa produktu | podać |  | –
920 | model/typ | podać |  | –
921 | producent/kraj | podać |  | –
922 | Lampa z soczewką podświetlaną | TAK, podać |  | –
923 | Średnica soczewki 200 mm (±10%) | TAK, podać |  | –
924 | Powiększenie min. +3 dioptrie | TAK, podać |  | –
925 | Podświetlenie soczewki | TAK, podać |  | –
926 | Zasilanie 230V, 50 Hz | TAK, podać |  | –
927 | Konstrukcja wykonana z materiału zabezpieczonego przed działaniem korozji | TAK, podać |  | –
14 | Przyrząd do kontroli drobnych narzędzi | Liczba sztuk: 1
928 | nazwa produktu | podać |  | –
929 | model/typ | podać |  | –
930 | producent/kraj | podać |  | –
931 | Minimum dwa różne powiększenia(±x1): x5 i x10 | TAK, podać |  | –
932 | Podświetlenie LED kontrolowanych narzędzi | TAK, podać |  | –
933 | Zasilanie 230V, 50 Hz | TAK, podać |  | –
934 | Konstrukcja wykonana z materiału zabezpieczonego przed działaniem korozji | TAK, podać |  | –
15 | Wózek do składowania i transportu arkuszy papieru do pakietowania | Liczba sztuk: 3
935 | nazwa produktu | podać |  | –
936 | model/typ | podać |  | –
937 | producent/kraj | podać |  | –
938 | Wózek do składowania i transportu arkuszy papieru do pakietowania | TAK, podać |  | –
939 | Rama stołu wykonana ze stali gatunku min. AISI 304 | TAK, podać |  | –
940 | 4 ramy o wielkości umożliwiającej składowanie papieru o wymiarach arkusza 120 x 120 cm | TAK, podać |  | –
941 | 4 skrętne koła w tym min. 2 z blokadą | TAK, podać |  | –
942 | Bieżnie kół wykonane z niebrudzącego materiału | TAK, podać |  | –
16 | Wózek do transportu kontenerów narzędziowych | Liczba sztuk: 2
943 | nazwa produktu | podać |  | –
944 | model/typ | podać |  | –
945 | producent/kraj | podać |  | –
946 | Wózek do transportu kontenerów narzędziowych | TAK, podać |  | –
947 | Pojemność min. 5 kontenerów narzędziowych o wielkości 1 STE | TAK, podać |  | –
948 | Konstrukcja wykonana ze stali gatunku min. AISI 304 wykonana ze stali gatunku min. AISI 304 z profili o przekroju okrągłym | TAK, podać |  | –
949 | Ażurowe wysuwane półki na kontenery narzędziowe w ilości zgodnej z pojemnością wózka | TAK, podać |  | –
950 | 4 skrętne koła w tym min. 2 z blokadą | TAK, podać |  | –
951 | Bieżnie kół wykonane z niebrudzącego materiału | TAK, podać |  | –
952 | Wózek wyposażony ergonomiczne pionowe uchwyty do prowadzenia wózka niezależnie od wzrostu operatora | TAK, podać |  | –
17 | Wózek uniwersalny z blatem roboczym i półką pod blatem | Liczba sztuk: 6
953 | nazwa produktu | podać |  | –
954 | model/typ | podać |  | –
955 | producent/kraj | podać |  | –
956 | Wózek uniwersalny z blatem roboczym i półką pod blatem | TAK, podać |  | –
957 | Konstrukcja wykonana ze stali gatunku min. AISI 304 | TAK, podać |  | –
958 | 4 skrętne koła w tym min. 2 z blokadą | TAK, podać |  | –
959 | Bieżnie kół oraz odbojniki wykonane z niebrudzącego materiału | TAK, podać |  | –
960 | Wymiary (±5%): długość 90 cm, szerokość 60 cm, wysokość 90 cm | TAK, podać |  | –
18 | Wózek do utrzymania czystości | Liczba sztuk: 1
961 | nazwa produktu | podać |  | –
962 | model/typ | podać |  | –
963 | producent/kraj | podać |  | –
964 | Stelaż wózka wykonany ze stali gatunku min. AISI 304 | TAK, podać |  | –
965 | Podstawa jezdna wyposażona 6 kółek | TAK, podać |  | –
966 | Wewnętrzny uchwyt z zapinkami na worek o pojemności min. 120 litrów | TAK, podać |  | –
967 | Worek osłonowy wykonany z materiału wodoodpornego chroniący worek na odpady. Wyposażony na boku w suwak ułatwiający wyjęcie pełnego worka z odpadami | TAK, podać |  | –
968 | Dwie wysuwane kuwety zabezpieczone przed wypadnięciem | TAK, podać |  | –
969 | Cztery wiadra o pojemności nie mniejszej niż 5 litrów | TAK, podać |  | –
970 | Dwa wiadra o pojemności nie mniejszej niż 20 litrów | TAK, podać |  | –
971 | Prasa do wyciskania mopów | TAK, podać |  | –
972 | Wymiary (±10%): - długość 165 cm, - szerokość 65 cm, - wysokość 115 cm | TAK, podać |  | –
19 | Wózek do transportu, pojemność 6 STE | Liczba sztuk: 3
973 | nazwa produktu | podać |  | –
974 | model/typ | podać |  | –
975 | producent/kraj | podać |  | –
976 | Zamykany wózek transportowy wykonany ze stali gatunku min. AISI 304, pojemność 6 STE | TAK, podać |  | –
977 | Przeznaczony do transportu materiałów sterylnych wewnątrz budynków, pomiędzy Centralną Sterylizatornią i oddziałami szpitala | TAK, podać |  | –
978 | Wykonany w formie szafki, wyposażonej w min. 2 półki oraz min. 2 drzwi z uszczelkami i zamkiem. Drzwi zlokalizowane na dłuższym boku wózka | TAK, podać |  | –
979 | O wymiarach wewnętrznych umożliwiających załadunek pojemników o wymiarach kompatybilnych z oferowanymi koszami sterylizacyjnymi, pojemność: min. 6 koszy o wielkości 1 jednostki wsadu | TAK, podać |  | –
980 | Wyposażony w 4 koła z obrotnicami, w tym co najmniej 2 koła z blokadami | TAK, podać |  | –
981 | Bieżnie kół wykonane z niebrudzącego materiału | TAK, podać |  | –
982 | Odbojniki z elastycznego tworzywa sztucznego | TAK, podać |  | –
983 | 2 uchwyty do prowadzenia wózka | TAK, podać |  | –
20 | Wózek do transportu, pojemność 3 STE | Liczba sztuk: 3
984 | nazwa produktu | podać |  | –
985 | model/typ | podać |  | –
986 | producent/kraj | podać |  | –
987 | Zamykany wózek transportowy wykonany ze stali gatunku min. AISI 304, pojemność 3 STE | TAK, podać |  | –
988 | Przeznaczony do transportu materiałów sterylnych wewnątrz budynków, pomiędzy Centralną Sterylizatornią i oddziałami szpitala | TAK, podać |  | –
989 | Wykonany w formie szafki, wyposażonej w min. 2 półki oraz min. 2 drzwi z uszczelkami i zamkiem. Drzwi zlokalizowane na dłuższym boku wózka. | TAK, podać |  | –
990 | O wymiarach wewnętrznych umożliwiających załadunek pojemników o wymiarach kompatybilnych z oferowanymi koszami sterylizacyjnymi, pojemność: min. 3 kosze o wielkości 1 jednostki wsadu | TAK, podać |  | –
991 | Wyposażony w 4 koła z obrotnicami, w tym co najmniej 2 koła z blokadami, | TAK, podać |  | –
992 | Bieżnie kół wykonane z niebrudzącego materiału | TAK, podać |  | –
993 | Odbojniki z elastycznego tworzywa sztucznego | TAK, podać |  | –
994 | 2 uchwyty do prowadzenia wózka | TAK, podać |  | –
21 | Regał uniwersalny wykonany z chromowanej stali | Liczba sztuk: 10
995 | nazwa produktu | podać |  | –
996 | model/typ | podać |  | –
997 | producent/kraj | podać |  | –
998 | Uniwersalny regał magazynowy wykonany z chromowanej stali, odporny na korozję | TAK, podać |  | –
999 | Półki ażurowe – 5 szt. | TAK, podać |  | –
1000 | Możliwość regulacji położenia półek | TAK, podać |  | –
1001 | Stopki nóg wykonane z tworzywa sztucznego z możliwością regulacji w zakresie min. ± 1cm | TAK, podać |  | –
1002 | Wymiary (± 10%): długość 120 cm, głębokość 60 cm, wysokość 180 cm | TAK, podać |  | –
22 | Szafa magazynowa do przechowywania środków czystości | Liczba sztuk: 1
1003 | nazwa produktu | podać |  | –
1004 | model/typ | podać |  | –
1005 | producent/kraj | podać |  | –
1006 | Uniwersalny regał magazynowy wykonany z chromowanej stali, odporny na korozję | TAK, podać |  | –
1007 | Półki ażurowe – 5 szt. | TAK, podać |  | –
1008 | Możliwość regulacji położenia półek | TAK, podać |  | –
1009 | Stopki nóg wykonane z tworzywa sztucznego z możliwością regulacji w zakresie min. ± 1cm | TAK, podać |  | –
1010 | Wymiary (± 10%): długość 120 cm, głębokość 60 cm, wysokość 180 cm | TAK, podać |  | –
23 | Zestaw higieniczny WC | Liczba sztuk: 3
1011 | nazwa produktu | podać |  | –
1012 | model/typ | podać |  | –
1013 | producent/kraj | podać |  | –
1014 | Dozownik papieru toaletowego w rolkach. Dostosowany do papieru o maksymalnej średnicy 19 cm. Dostosowany do papieru o maksymalnej średnicy 19 cm. Wyposażenie: - okienko do kontroli ilości papieru, - zamek zlicowany z powierzchnią urządzenia, - niewidoczne zawiasy, Łączenia boków spawane i szlifowane. Obudowa i tylna ścianka wykonana ze stali gatunku min. AISI 304. Wymiary (±10%): - szerokość 22 cm, - głębokość 12 cm, - wysokość 25 cm | TAK, podać |  | –
1015 | Kosz z pokrywą otwieraną pedałem nożnym. Wykonany ze stali gatunku min. AISI 304. Pojemność 10÷15 litrów. Wyposażony w: - wyjmowane, wewnętrzne wiaderko z pałąkiem, - uchwyt do przenoszenia kosza, - ukryty mechanizm podnoszenia pokrywy. Wymiary (±10%): - średnica 25 cm, - wysokość 40 cm. | TAK, podać |  | –
1016 | Szczotka WC. Uchwyt mocowany do ściany. Wyjmowana podstawka z uchwytu ułatwia czyszczenie. Wymienna końcówka szczotki. Konstrukcja wykonana ze stali gatunku min. AISI 304. Wymiary (±10%): - szerokość 8 cm, - głębokość 10 cm, - wysokość 40 cm. | TAK, podać |  | –
24 | Zestaw umywalkowy | Liczba sztuk: 12
1017 | nazwa produktu | podać |  | –
1018 | model/typ | podać |  | –
1019 | producent/kraj | podać |  | –
1020 | Kosz na śmieci siatkowy. Wykonany z prętów ze stali gatunku min. AISI 304.Wyposażony w uchwyty umożliwiające mocowanie do ściany. Dostosowany do jednorazowych worków polietylenowych. Wymiary (±10%): - szerokość 35 cm, - głębokość 25 cm, - wysokość 50 cm. | TAK, podać |  | –
1021 | Dozownik mydła w płynie.Przeznaczony do montażu do ściany. Wyposażony w ramię dozujące do naciskania elastycznego zbiornika z mydłem.Wykonany z tworzywa sztucznego | TAK, podać |  | –
1022 | Dozownik preparatu dezynfekcyjnego do rąk.Przeznaczony do montażu do ściany. Wyposażony w ramię dozujące do naciskania elastycznego zbiornika z preparatem dezynfekcyjnym.Wykonany z tworzywa sztucznego | TAK, podać |  | –
1023 | Pojemnik na ręczniki papierowe. Pojemność do 500 szt. ręczników. Wyposażony w okienko do kontroli ilości ręczników. Zabezpieczony trwałym stalowym zamkiem bębenkowym. Zamek zlicowany z powierzchnią urządzenia. Łączenia boków spawane i szlifowane. Niewidoczne zawiasy. Obudowa i tylna ścianka wykonana ze stali gatunku min. AISI 304 | TAK, podać |  | –
1024 | Lustro w ramie stalowej do zawieszenia na ścianę. Wymiary (±10%) 60 x 40 cm. Zabezpieczone specjalną folią przed odpryskami w przypadku stłuczenia. Wyposażone w otwory umożliwiające montaż w pionie lub poziomie | TAK, podać |  | –
Pakiet D
1 | Pojemniki na czystą i brudną bieliznę | Liczba sztuk: 2
1025 | nazwa produktu | podać |  | –
1026 | model/typ | podać |  | –
1027 | producent/kraj | podać |  | –
1028 | Pojemnik - stelaż przejezdny na worki foliowe o pojemności około 60 - 120 l | TAK, podać |  | –
1029 | Konstrukcja stelaża wykonana ze stali | TAK, podać |  | –
1030 | Wyposażony w koła o średnicy nie mniejszej niż 50 mm | TAK, podać |  | –
1031 | Pokrywa wózka unoszona przy pomocy mechanizmu pedałowego | TAK, podać |  | –
1032 | Obręcz worka z zabezpieczeniem zapobiegającym jego zsuwaniu. | TAK, podać |  | –
1033 | Wymiar pojemnika - stelaża (szerokość x głębokość x wysokość) nie przekraczające: 500 x 500 x 960 mm (+/-20 mm) | TAK, podać |  | –
2 | Wózek na brudną bieliznę | Liczba sztuk: 6
1034 | nazwa produktu | podać |  | –
1035 | model/typ | podać |  | –
1036 | producent/kraj | podać |  | –
1037 | Wózek - stelaż przejezdny na worki foliowe o pojemności około 100 - 120 l | TAK, podać |  | –
1038 | Konstrukcja stelaża wykonana ze stali nierdzewnej kwasoodpornej gatunku 0H18N9 | TAK, podać |  | –
1039 | Wyposażony w koła o średnicy nie mniejszej niż 50 mm | TAK, podać |  | –
1040 | Pokrywa wózka unoszona przy pomocy mechanizmu pedałowego | TAK, podać |  | –
1041 | Obręcz worka z zabezpieczeniem zapobiegającym jego zsuwaniu. | TAK, podać |  | –
1042 | Wymiar wózka (szerokość x głębokość x wysokość) nie przekraczające: 500 x 500 x 960 mm (+/-20 mm) | TAK, podać |  | –
3 | Wózek do przewożenia bielizny | Liczba sztuk: 1
1043 | nazwa produktu | podać |  | –
1044 | model/typ | podać |  | –
1045 | producent/kraj | podać |  | –
1046 | Blat roboczy i boczne uchwyty wykonane z wytrzymałego PP | TAK, podać |  | –
1047 | Aluminiowa rama wózka | TAK, podać |  | –
1048 | Zamykany z drzwiczkami, ruchoma półka w środku | TAK, podać |  | –
1049 | Szerokość z uchwytami 900mm, głębokość 490mm, wysokość z kołami 1040 mm (+/-10%) | TAK, podać |  | –
1050 | Chromowany, kolor do wyboru przez Użytkownika | TAK, podać |  | –
4 | Wózek na brudną bieliznę i odpady medyczne | Liczba sztuk: 2
1051 | nazwa produktu | podać |  | –
1052 | model/typ | podać |  | –
1053 | producent/kraj | podać |  | –
1054 | Wózek na brudną bieliznę i odpady medyczne, boczne uchwyty wykonane z wytrzymałego PP | TAK, podać |  | –
1055 | Aluminiowa rama wózka | TAK, podać |  | –
1056 | Zamykany z drzwiczkami, ruchoma półka w środku | TAK, podać |  | –
1057 | Szerokość z uchwytami 900mm, głębokość 490 mm, wysokość z kołami 1800 mm (+/-20%) | TAK, podać |  | –
1058 | Chromowany, kolor do wyboru przez Użytkownika | TAK, podać |  | –
5 | Wózek na czystą bieliznę | Liczba sztuk: 1
1059 | nazwa produktu | podać |  | –
1060 | model/typ | podać |  | –
1061 | producent/kraj | podać |  | –
1062 | Blat roboczy i boczne uchwyty wykonane z wytrzymałego PP | TAK, podać |  | –
1063 | Aluminiowa rama wózka | TAK, podać |  | –
1064 | Zamykany z drzwiczkami, ruchoma półka w środku | TAK, podać |  | –
1065 | Szerokość z uchwytami 900mm, głębokość 490mm, wysokość z kołami 1040 mm (+/-10%) | TAK, podać |  | –
1066 | Chromowany, kolor do wyboru przez Użytkownika | TAK, podać |  | –
6 | Wózek szafowy na worki z brudną bielizną | Liczba sztuk: 3
1067 | nazwa produktu | podać |  | –
1068 | model/typ | podać |  | –
1069 | producent/kraj | podać |  | –
1070 | Wózek szafowy na worki z brudną bielizną, boczne uchwyty wykonane z wytrzymałego PP | TAK, podać |  | –
1071 | Aluminiowa rama wózka | TAK, podać |  | –
1072 | Zamykany z drzwiczkami, ruchoma półka w środku | TAK, podać |  | –
1073 | Szerokość z uchwytami 900mm, głębokość 490 mm, wysokość z kołami 1800 mm (+/-20%) | TAK, podać |  | –
1074 | Chromowany, kolor do wyboru przez Użytkownika | TAK, podać |  | –
7 | Wózek do przewożenia narzędzi po zabiegu | Liczba sztuk: 4
1075 | nazwa produktu | podać |  | –
1076 | model/typ | podać |  | –
1077 | producent/kraj | podać |  | –
1078 | Dwa wyjmowane pojemniki na narzędzia (w tym jeden z pokrywą i uszczelką) | TAK, podać |  | –
1079 | Wymiary wewnętrzne pojemników na narzędzia (szerokość x głębokość x wysokość) około: 500 x 300 x 200 mm (+/- 5 mm), oraz 300 x 150 x 200 mm (+/- 5 mm) | TAK, podać |  | –
1080 | Wykonanie ze stali nierdzewnej kwasoodpornej | TAK, podać |  | –
1081 | Wymiary blatu: 750 x 380 mm (+/- 10 mm) | TAK, podać |  | –
1082 | Wymiary wózka 860x440x850 mm (+/- 10 mm) | TAK, podać |  | –
8 | Wózek do transportu materiałów sterylnych | Liczba sztuk: 2
1083 | nazwa produktu | podać |  | –
1084 | model/typ | podać |  | –
1085 | producent/kraj | podać |  | –
1086 | Wózek transportowy z dwoma blatami | TAK, podać |  | –
1087 | Blaty wykonanane z polimeru | TAK, podać |  | –
1088 | Blat dolny umieszony nie niżej niż 300 mm od podłoża | TAK, podać |  | –
1089 | Brzegi blatów wyniesione - wysokość nie mniejsza niż 80 mm (+/- 15 mm) | TAK, podać |  | –
1090 | Powierzchnia blatów gładka, łatwa do utrzymania w czystości | TAK, podać |  | –
1091 | Konstrukcja wózka metalowa - chromowana | TAK, podać |  | –
1092 | Wózek wyposażony w cztery koła o średnicy nie mniejszej niż 140 mm (+/- 20 mm), z czego minimum dwa blokowane | TAK, podać |  | –
1093 | Wózek wyposażony w uchwyt do pchania | TAK, podać |  | –
1094 | Wymiary całkowite wózka (szerokość x głębokość x wysokość) nie przekraczające: 550 x 830 x 1050 mm (+/- 20 mm) | TAK, podać |  | –
9 | Wózek na materiały medyczne | Liczba sztuk: 3
1095 | nazwa produktu | podać |  | –
1096 | model/typ | podać |  | –
1097 | producent/kraj | podać |  | –
1098 | Wózek - szafka na materiały medyczne | TAK, podać |  | –
1099 | Konstrukcja szafki: stal nierdzewna kwasoodporna gatunku 0H18N9 | TAK, podać |  | –
1100 | Konfiguracja | TAK, podać |  | –
1101 | Blat z poglębieniem | TAK, podać |  | –
1102 | Szafka dwudrzwiowa | TAK, podać |  | –
1103 | Wyposażenie szafki: | TAK, podać |  | –
1104 | Podstawa z obojami, na kołach o średnicy nie mniejszej niż 120 mm, z czego minimum dwa koła blokowane | TAK, podać |  | –
1105 | Nadstawa z minimum 10 pojemnikami na materiały medyczne, rozmieszczonymi w 2 rzędach | TAK, podać |  | –
1106 | Szyna instrumentalna - 2 szt. | TAK, podać |  | –
1107 | Wysuwane kosze na akcesoria - 10 szt. | TAK, podać |  | –
1108 | Kosz na cewniki (monotwany do szyny instrumentalnej) - 1 szt. | TAK, podać |  | –
1109 | Wózek wyposażony w uchwyt do pchania | TAK, podać |  | –
1110 | Wymiary wóza bez nadstawki (szerokość x głębokość x wysokość) nie przekraczające: 870 x 550 x 1050 mm (+/- 50 mm) | TAK, podać |  | –
10 | Wózek anestezjologiczny | Liczba sztuk: 4
1111 | nazwa produktu | podać |  | –
1112 | model/typ | podać |  | –
1113 | producent/kraj | podać |  | –
1114 | Konstrukcja wózka z anodowanego wytłaczanego aluminium | TAK, podać |  | –
1115 | Części boczne i tył wózka wykonane z tworzywa sztucznego o wysokiej trwałości | TAK, podać |  | –
1116 | Blat wykonany z ABS z podniesionymi z trzech stron o min. 48 mm brzegami i niskim frontowym brzegiem stanowiącymi zabezpieczenie przed zsuwaniem się sprzętu | TAK, podać |  | –
1117 | Uniesione trzy brzegi blatu stanowiące zintegrowane, ergonomiczne uchwyty do transportu wózka | TAK, podać |  | –
1118 | Powierzchnia robocza blatu wynosząca 700x480 mm (+/-10%) | TAK, podać |  | –
1119 | Blat roboczy na wysokości 1000 mm od podłogi (+/-10%) | TAK, podać |  | –
1120 | Układ jezdny wyposażony w cztery obrotowe koła Ø 150 mm, w tym 2 z hamulcami, nie brudzące podłoża | TAK, podać |  | –
1121 | Dół wózka zabezpieczony odbojem na całym obwodzie wykonanym z ABS | TAK, podać |  | –
1122 | Wózek wyposażony w 4 szuflady wysuwane teleskopowo na prowadnicach o profilu kwadratowym: - 3 szuflady o wym. 600x470x150 h mm (+/-10%), z przeznaczeniem na leki – w tym 2 szuflady wyposażone w organizery w formie dopasowanych do wymiarów szuflady zestawu pojemników wykonanych z ABS wraz podziałkami - 1 szuflada o wym. 600x470x250 h mm (+/-10%), z przeznaczeniem na płyny infuzyjne | TAK, podać |  | –
1123 | Szuflady wykonane z natryskowo formowanego tworzywa stanowiącego połączenie PC i ABS | TAK, podać |  | –
1124 | Szuflady z całkowitym wysuwem, samo domykające się, wyjmowane bez użycia narzędzi | TAK, podać |  | –
1125 | Szuflady z ergonomicznymi uchwytami na całej długości szuflady, z miejscem na opis zawartości i oznaczeniem kolorem (min. 5 kolorów oznaczeń do wyboru) | TAK, podać |  | –
1126 | Obciążenie pojedynczej szuflady do 45 kg | TAK, podać |  | –
1127 | Centralny system zamykania szuflad na kluczyk | TAK, podać |  | –
1128 | Wysięgnik nadstawki z wyposażeniem: - zestaw 9 uchylnych pojemników w 2 rzędach (5 małych, 4 duże) na 2 szynach, - 3-cia szyna z: półką o wym. 390x220x45 mm (+/-10%) wykonaną z tworzywa, z trzema niskimi podziałkami oraz dyspenserem na płyn do dezynfekcji o poj. 500 ml, o wym. 85x75x240 mm (+/-10%), - na wysięgniku zamocowany: uchwyt uniwersalny na pojemnik na odpady ostre z pasem zabezpieczającym, uchwyt na nerkę oraz lampka nocna (dla 2 szt. wózków) | TAK, podać |  | –
1129 | Półka pomocnicza z ABS wysuwana z pod blatu roboczego, z lewej strony wózka | TAK, podać |  | –
1130 | Trzy uchylne o 30º, transparentne półki boczne z tworzywa, wyjmowane, z lewej strony wózka | TAK, podać |  | –
1131 | Dwie szyny z aluminium na akcesoria, z możliwością regulacji wysokości, z prawej strony wózka | TAK, podać |  | –
1132 | Dwa druciane kosze ze stali nierdzewnej na worki na odpady o poj. 10-12 litrów każdy – zawieszone na aluminiowych szynach na akcesoria, z prawej strony wózka | TAK, podać |  | –
1133 | Przestrzeń na cewniki wbudowana w tylną konstrukcję wózka | TAK, podać |  | –
1134 | Przestrzenie na akcesoria wbudowane w tylną konstrukcję wózka: - przestrzeń np. pojemnik na odpady ostre lub butelkę z płynem dezynfekcyjnym, - przestrzeń np. na pudełko na rękawiczki, - trzy mniejsze przestrzenie na akcesoria z zabezpieczeniem przed wypadnięciem | TAK, podać |  | –
1135 | Wymiary wózka: 855x590x1000 h mm (+/-10%) | TAK, podać |  | –
1136 | Wymiary wózka z wyposażeniem: 1100x590x1700 h mm (+/-10%) | TAK, podać |  | –
1137 | Lampka - w dwóch wózkach | TAK, podać |  | –
1138 | Stelaż na worki na odpady x 2 | TAK, podać |  | –
1139 | Wysuwany blat boczny | TAK, podać |  | –
1140 | Uchylne pojemniki z boku wózka | TAK, podać |  | –
1141 | Uchwyt na miskę nerkowatą | TAK, podać |  | –
1142 | Uchwyt na pojemnik na ostre narzedzia | TAK, podać |  | –
1143 | Dozownik na płyn dezynfekcyjny | TAK, podać |  | –
1144 | Szyna sprzętowa: 2 lub 4 szt. | TAK, podać |  | –
1145 | Nadstawka + dodatkowa szyna + półka | TAK, podać |  | –
1146 | 4 szuflady, w tym jedna na płyny: 3 x 140 mm (+/-10%), 1 x 225 mm(+/-10%), orgnizatory (przegródki - 2 komplety) + pojemniki - 1 komplet | TAK, podać |  | –
11 | Wózek reanimacyjny blok operacyjny | Liczba sztuk: 3
1147 | nazwa produktu | podać |  | –
1148 | model/typ | podać |  | –
1149 | producent/kraj | podać |  | –
1150 | Wózek reanimacyjny z wyposażeniem | TAK, podać |  | –
1151 | Konstrukcja wózka z anodowanego wytłaczanego aluminium | TAK, podać |  | –
1152 | Części boczne i tył wózka wykonane z tworzywa sztucznego o wysokiej trwałości | TAK, podać |  | –
1153 | Blat wykonany z ABS z podniesionymi z trzech stron o min. 48 mm brzegami i niskim frontowym brzegiem stanowiącymi zabezpieczenie przed zsuwaniem się sprzętu | TAK, podać |  | –
1154 | Uniesione trzy brzegi blatu stanowiące zintegrowane, ergonomiczne uchwyty do transportu wózka | TAK, podać |  | –
1155 | Powierzchnia robocza blatu wynosząca 520x480 mm (+/-10%) | TAK, podać |  | –
1156 | Układ jezdny wyposażony w cztery obrotowe koła Ø 150 mm, w tym 2 antystatyczne i 2 z hamulcami, nie brudzące podłoża | TAK, podać |  | –
1157 | Dół wózka zabezpieczony odbojem na całym obwodzie wykonanym z ABS | TAK, podać |  | –
1158 | Wózek wyposażony w 4 szuflady wysuwane teleskopowo na prowadnicach o profilu kwadratowym:- 3 szuflady o wym. 420x470x160 h mm (+/-10%), z przeznaczeniem na leki – – w tym 2 szuflady wyposażone w organizery w formie dopasowanych do wymiarów szuflady zestawu pojemników wykonanych z ABS wraz podziałkami, - 1 szuflada o wym. 420x470x240 h mm, z przeznaczeniem na płyny infuzyjne | TAK, podać |  | –
1159 | Szuflady wykonane z natryskowo formowanego tworzywa stanowiącego połączenie PC i ABS | TAK, podać |  | –
1160 | Szuflady z całkowitym wysuwem, samo domykające się, wyjmowane bez użycia narzędzi | TAK, podać |  | –
1161 | Szuflady z ergonomicznymi uchwytami na całej długości szuflady, z miejscem na opis zawartości i oznaczeniem kolorem (min. 5 kolorów oznaczeń do wyboru) | TAK, podać |  | –
1162 | Obciążenie pojedynczej szuflady do 45 kg | TAK, podać |  | –
1163 | Centralny system zamykania szuflad oraz na plombę (na wyposażeniu 100 plomb) | TAK, podać |  | –
1164 | Płyta do CPR o wym. 540x380 mm (+/-10%) chowana pod blat, z prawej strony wózka | TAK, podać |  | –
1165 | Obrotowa o 360º półka pod defibrylator, o regulowanych wymiarach od 360 do 440 x 280 mm (+/-10%), z pasami zabezpieczającymi defibrylator przed upadkiem | TAK, podać |  | –
1166 | Wysięgnik kroplówki ze stali nierdzewnej z 2 haczykami, z regulacją wysokości | TAK, podać |  | –
1167 | Na wysięgniku kroplówki zamocowany uchwyt na nerkę | TAK, podać |  | –
1168 | Półka pomocnicza z ABS wysuwana z pod blatu roboczego, z lewej strony wózka | TAK, podać |  | –
1169 | Dwie uchylne o min. 30º, transparentne półki boczne z tworzywa, wyjmowane, z lewej strony wózka | TAK, podać |  | –
1170 | Półka pod ssak, z lewej strony wózka | TAK, podać |  | –
1171 | Dwie szyny z aluminium na akcesoria, z możliwością regulacji wysokości, z prawej strony wózka | TAK, podać |  | –
1172 | Dwa otwarte wyjmowane kosze na odpady o poj. min. 8 l każdy , dyspenser na płyn do dezynfekcji o poj. 500 ml oraz uchwyt uniwersalny na pojemnik na odpady ostre z pasem zabezpieczającym – akcesoria zawieszone na aluminiowych szynach na akcesoria, z prawej strony wózka | TAK, podać |  | –
1173 | Przestrzeń na cewniki wbudowana w tylną konstrukcję wózka | TAK, podać |  | –
1174 | Przestrzeń na butlę tlenową, o pojemności od 3 do 7 litrów, z pasami mocującymi, wbudowana w tylną konstrukcję wózka | TAK, podać |  | –
1175 | Wymiary wózka: 660x590x1000 h mm (+/-10%) | TAK, podać |  | –
1176 | Wymiary wózka z wyposażeniem: 890x590x1200 h mm (+/-10%) | TAK, podać |  | –
Wyposażenie wózka reanimacyjnego (blok operacyjny) - 3 komplety
1177 | Zestaw do konikopunkcji/konikotomii dla dorosłych kaniula o śr. 4 [mm] Jednorazowy zestaw ratunkowy, pozwalający uzyskać, w przypadku niedrożności górnych dróg oddechowych, szybki dostęp do tchawicy pacjenta. Założenie tego urządzenia nie wymaga nacięcia skóry. Specjalna konstrukcja rękojeści zabezpiecza przed uszkodzeniem tylnej ścianki tchawicy w momencie wkłucia. Dzięki standardowej końcówce o średnicy min. 15 mm umożliwia wentylację przy użyciu worka samorozprężalnego, respiratora lub bezpośrednio ustami | TAK, podać |  | –
1178 | Laryngoskop jeden komplet dla 3 szt. wózków: Rękojeść standardowa, prosta, dorośli, lekka, wykonana z aluminium lub ze stopu mosiądzu lub stali nierdzewnej, wielokrotnego użytku (możliwość sterylizacji), w zestawie znajdują się baterie - 1 szt.; Rękojeść standardowa, prosta, pediatryczna, w zestawie znajdują się baterie – 1 szt.; Łyżka Macintosh 3 wielorazowa – 2 szt.; Łyżka Macintosh 4 wielorazowa – 2 szt.; Etui do laryngoskopu – 2 szt. | TAK, podać |  | –
1179 | Prowadnice: Prowadnica fluorescencyjna, 86FR, dorośli – 1 szt. Fluorescencyjna prowadnica do intubacji, widoczna w świetle UV/LED | TAK, podać |  | –
1180 | Prowadnice Bougie | TAK, podać |  | –
1181 | Szczypce: Szczypce Magilla 9’’ dla dorosłych do sterylizacji w autoklawie – 1 szt. | TAK, podać |  | –
1182 | Zestaw do trudnej intubacji: wideolaryngoskop, łyżki do trudnej inrubacji - 2 zestawy dla 3 szt. wózków | TAK, podać |  | –
1183 | Respirator transportowy pneumatyczny - 1 szt. dla 3 szt. wózków reanimacyjnych | TAK, podać |  | –
1184 | Worek samorozprężalny: Uniwersalny worek samorozprężalny, silikonowy, dla dorosłych, z min. jednostopniowym zaworem bezpieczeństwa (bez masek i rezerwuaru). Dezynfekcja w płynach, sterylizacja w autoklawie, plaźmie– 2 szt. Do każdego worka: Rezerwuar tlenu do worka samorozprężnego, dezynfekcja w płynie – 1 szt Dezynfekcja w płynie, sterylizacja w autoklawie – 1 szt Maska przezroczysta z zawijanym kołnierzem nr 3 - z silikonu Dezynfekcja w płynie, sterylizacja w autoklawie. – 1 szt. Maska nr 4 Maska przezroczysta z specjalnym nadmuchiwanym kołnierzem nr 5 - z silikonu Dezynfekcja w płynie, sterylizacja w autoklawie – 1 szt | TAK, podać |  | –
12 | Wózek reanimacyjny OIT | Liczba sztuk: 2
1185 | nazwa produktu | podać |  | –
1186 | model/typ | podać |  | –
1187 | producent/kraj | podać |  | –
1188 | Wózek reanimacyjny z wyposażeniem. | TAK,podać |  | –
1189 | Konstrukcja wózka z anodowanego wytłaczanego aluminium | TAK,podać |  | –
1190 | Części boczne i tył wózka wykonane z tworzywa sztucznego o wysokiej trwałości | TAK,podać |  | –
1191 | Blat wykonany z ABS z podniesionymi z trzech stron o 48 mm brzegami i niskim frontowym brzegiem stanowiącymi zabezpieczenie przed zsuwaniem się sprzętu | TAK,podać |  | –
1192 | Uniesione trzy brzegi blatu stanowiące zintegrowane, ergonomiczne uchwyty do transportu wózka | TAK,podać |  | –
1193 | Powierzchnia robocza blatu wynosząca 520x480 mm (+/-10%) | TAK,podać |  | –
1194 | Układ jezdny wyposażony w cztery obrotowe koła Ø 150 mm, w tym 2 antystatyczne i 2 z hamulcami, nie brudzące podłoża | TAK,podać |  | –
1195 | Dół wózka zabezpieczony odbojem na całym obwodzie wykonanym z ABS | TAK,podać |  | –
1196 | Wózek wyposażony w 4 szuflady wysuwane teleskopowo na prowadnicach o profilu kwadratowym:- 3 szuflady o wym. 420x470x160 h mm (+/-10%), z przeznaczeniem na leki – – w tym 2 szuflady wyposażone w organizery w formie dopasowanych do wymiarów szuflady zestawu pojemników wykonanych z ABS wraz podziałkami, - 1 szuflada o wym. 420x470x240 h mm, z przeznaczeniem na płyny infuzyjne | TAK,podać |  | –
1197 | Szuflady wykonane z natryskowo formowanego tworzywa stanowiącego połączenie PC i ABS | TAK,podać |  | –
1198 | Szuflady z całkowitym wysuwem, samo domykające się, wyjmowane bez użycia narzędzi | TAK,podać |  | –
1199 | Szuflady z ergonomicznymi uchwytami na całej długości szuflady, z miejscem na opis zawartości i oznaczeniem kolorem (min. 5 kolorów oznaczeń do wyboru) | TAK,podać |  | –
1200 | Obciążenie pojedynczej szuflady do 45 kg | TAK,podać |  | –
1201 | Centralny system zamykania szuflad oraz na plombę (na wyposażeniu 100 plomb) | TAK,podać |  | –
1202 | Płyta do CPR o wym. 540x380 mm (+/-10%) chowana pod blat, z prawej strony wózka | TAK,podać |  | –
1203 | Obrotowa o 360º półka pod defibrylator, o regulowanych wymiarach od 360 do 440 x 280 mm (+/-10%), z pasami zabezpieczającymi defibrylator przed upadkiem | TAK,podać |  | –
1204 | Wysięgnik kroplówki ze stali nierdzewnej z 2 haczykami, z regulacją wysokości | TAK,podać |  | –
1205 | Na wysięgniku kroplówki zamocowany uchwyt na nerkę | TAK,podać |  | –
1206 | Półka pomocnicza z ABS wysuwana z pod blatu roboczego, z lewej strony wózka | TAK,podać |  | –
1207 | Dwie uchylne o min. 30º, transparentne półki boczne z tworzywa, wyjmowane, z lewej strony wózka | TAK,podać |  | –
1208 | Półka pod ssak, z lewej strony wózka | TAK,podać |  | –
1209 | Dwie szyny z aluminium na akcesoria, z możliwością regulacji wysokości, z prawej strony wózka | TAK,podać |  | –
1210 | Dwa otwarte wyjmowane kosze na odpady o poj. min. 8 l każdy , dyspenser na płyn do dezynfekcji o poj. 500 ml oraz uchwyt uniwersalny na pojemnik na odpady ostre z pasem zabezpieczającym – akcesoria zawieszone na aluminiowych szynach na akcesoria, z prawej strony wózka | TAK,podać |  | –
1211 | Przestrzeń na cewniki wbudowana w tylną konstrukcję wózka | TAK,podać |  | –
1212 | Przestrzeń na butlę tlenową, o pojemności od 3 do 7 litrów, z pasami mocującymi, wbudowana w tylną konstrukcję wózka | TAK,podać |  | –
1213 | Wymiary wózka: 660x590x1000 h mm (+/-10%) | TAK,podać |  | –
1214 | Wymiary wózka z wyposażeniem: 890x590x1200 h mm (+/-10%) | TAK,podać |  | –
Wyposażenie wózka reanimacyjnego (Oddział Intesywnej Terapii) - 2 komplety
1215 | Zestaw do szybkiej, bezpiecznej konikotomii - PCK | TAK, podać |  | –
1216 | Zestaw do szybkiej, bezpiecznej konikotomii z igłą Veresa, z rurką 6,0mm z mankietem. W zestawie dodatkowo skalpel, strzykawka 10 ml, miękka opaska, wymiennik ciepła i wilgoci typu thermovent T lub równoważny oraz szew chirurgiczny z igłą | TAK, podać |  | –
1217 | Rurka ustno-gardłowa, nylonowe zabezpieczenie przez zagryzieniem, łagodnie wykończone krawędzie, kodowana kolorystyczne wraz z oznaczeniem długości, jednorazowa, sterylna, rozmiary: 2/8cm, 3/9cm, 4/10cm | TAK, podać |  | –
1218 | Rurka nosowo/gardłowa wykonana z miękkiego, delikatnego, nieprzezroczystego materiału typu Ivory, o zwiększonych właściwościach termoplastycznych i poślizgowych gładko wykończonymi krawędziami, posiadająca zabezpieczenie przed całkowitym wsunięciem rurki do nosogardzieli. Rozmiary: 6,0mm, 7,0mm, 8,0mm, sterylna | TAK, podać |  | –
1219 | Rurka intubacyjna z mankietem zwężającym się ku dołowi, o potwierdzonej badaniami klinicznymi obniżonej przenikalności dla podtlenku azotu, z otworem Murphy’ego, balonik kontrolny z oznaczeniem nazwy producenta, średnicy rurki i mankietu oraz rodzaju mankietu, dodatkowe oznaczenie rozmiaru na korpusie rurki w miejscu widocznym po zaintubowaniu jak i na łączniku, linia Rtg na całej długości rurki, skala centymetrowa, oznaczenie poziomu strun głosowych, oznaczenie miejsca cięcia korpusu rurki ustna/nosowa - linia przerywana, sterylna, jednorazowa, rozmiary: 7,0 – 9,0 mm co 0,5 mm | TAK, podać |  | –
1220 | Prowadnica intubacyjna do ukształtowania, z gładkim, wygiętym końcem, pokryta miękkim tworzywem typu Ivory PCV, sterylna, rozmiary: 4,0 mm / 33,5 cm i 5,0 mm / 36,5 cm | TAK, podać |  | –
1221 | Elastyczna jednorazowa prowadnica do trudnych intubacji, typu Bougie z wygiętym końcem, znaczniki głębokości co 1cm, wymiary 15Ch/70cm | TAK, podać |  | –
1222 | Jednorazowa maska krtaniowa wykonana z silikonu z mankietem, przezroczysty korpus, przewód łączący balonik kontrolny niewtopiony w korpus rurki, poprzeczki zabezpieczające przed wklinowaniem się nagłośni, informacja o rozmiarze, przedziale wagowym pacjenta i nazwą producenta podana na korpusie rurki, sterylna, rozmiary: od 3 do 5 | TAK, podać |  | –
1223 | Laryngoskop światłowodowy dla dorosłych 3 łyżki światłowodowe typu Macintosh (zakrzywione), Nr 2 (100x17mm) Nr 3 (130x18mm), Nr 4 (155x18mm), antymagnetyczna stal nierdzewna, wymienny, jednoelementowy, światłowód 4mm, bez elementów plastikowych, światłowód nie wymagający narzędzi do zamontowania na zatrzask kulkowy, światłowód z laserowym oznaczeniem rodzaju i rozmiaru łyżki w jakiej powinien być zamontowany, trójstronny zatrzask kulkowy, laserowe oznaczenie typu, rozmiaru Uchwyt, rozmiar: średni (29mm), na dwie baterie LR14 (C), stal nierdzewna, radełkowany krzyżowo, ksenonowa żarówka 2,5V, metalowy kołnierz naokoło żarówki, dodatkowa żarówka do uchwytu, sztywny futerał, kompatybilne z ISO 7376 tzw. „zielona specyfikacja”, kolorystyczne oznaczenie zgodności, całość o sterylizacji w autoklawie (4000 cykli) | TAK, podać |  | –
13 | Wózek zabiegowy z blatem roboczym i szufladą | Liczba sztuk: 1
1224 | nazwa produktu | podać |  | –
1225 | model/typ | podać |  | –
1226 | producent/kraj | podać |  | –
1227 | Wózek zabiegowy z blatem roboczym i szufladą | TAK, podać |  | –
1228 | Konstrukcja: stal nierdzewna kwasoodporna gatunku 0H18N9 | TAK, podać |  | –
1229 | Wózek na kołach o średnicy nie mniejszej niż 70 mm, w tym dwa koła blokowane | TAK, podać |  | –
1230 | Wyposażenie | TAK, podać |  | –
1231 | Blat w formie wyjmowanej tacy - 1 szt. | TAK, podać |  | –
1232 | Szuflada umieszczona pod blatem - 1 szt. | TAK, podać |  | –
1233 | Wyjmowane kuwety z tworzywa sztucznego, umieszczone pod szufladą - 2 szt. | TAK, podać |  | –
1234 | Półka - kosz, umieszczony pod kuwetami - 1 szt. | TAK, podać |  | –
1235 | Uchwyt do worka na odpady, z pokrywą wykonaną ze stali nierdzewnej lub tworzywa sztucznego - 1 kpl. | TAK, podać |  | –
1236 | Koszyk na akcesoria mocowany do konstrukcji wózka - 1 szt. | TAK, podać |  | –
1237 | Wózek wyposażony w uchwyt do pchania | TAK, podać |  | –
1238 | Wymiary całkowite wózka (szerokość x głębokość x wysokość): 450 x 1000 x 900 mm (+/- 20 mm) | TAK, podać |  | –
14 | Wózek zabiegowy (Blok operacyjny; Oddział Intesywnej Terapii) | Liczba sztuk: 4
1239 | nazwa produktu | podać |  | –
1240 | model/typ | podać |  | –
1241 | producent/kraj | podać |  | –
1242 | Konstrukcja wózka z anodowanego wytłaczanego aluminium | TAK, podać |  | –
1243 | Części boczne i tył wózka wykonane z tworzywa sztucznego o wysokiej trwałości | TAK, podać |  | –
1244 | Blat wykonany z ABS z podniesionymi z trzech stron o 48 mm brzegami i niskim frontowym brzegiem stanowiącymi zabezpieczenie przed zsuwaniem się sprzętu | TAK, podać |  | –
1245 | Uniesione trzy brzegi blatu stanowiące zintegrowane, ergonomiczne uchwyty do transportu wózka | TAK, podać |  | –
1246 | Powierzchnia robocza blatu wynosząca 520x480 mm (+/-10%) | TAK, podać |  | –
1247 | Blat roboczy na wysokości 1000 mm od podłogi (+/-10%) | TAK, podać |  | –
1248 | Układ jezdny wyposażony w cztery obrotowe koła Ø 150 mm, w tym 2 z hamulcami, nie brudzące podłoża | TAK, podać |  | –
1249 | Dół wózka zabezpieczony odbojem na całym obwodzie wykonanym z ABS | TAK, podać |  | –
1250 | Wózek wyposażony w 4 szuflady wysuwane teleskopowo na prowadnicach o profilu kwadratowym: - 3 szuflady o wym. 420x470x150 h mm (+/-10%), z przeznaczeniem na leki – w tym 2 szuflady wyposażone w organizery w formie dopasowanych do wymiarów szuflady zestawu pojemników wykonanych z ABS wraz podziałkami, - 1 szuflada o wym. 420x470x250 h mm (+/-10%), z przeznaczeniem na płyny infuzyjne | TAK, podać |  | –
1251 | Szuflady wykonane z natryskowo formowanego tworzywa stanowiącego połączenie PC i ABS | TAK, podać |  | –
1252 | Szuflady z całkowitym wysuwem, samo domykające się, wyjmowane bez użycia narzędzi | TAK, podać |  | –
1253 | Szuflady z ergonomicznymi uchwytami na całej długości szuflady, z miejscem na opis zawartości i oznaczeniem kolorem (min. 5 kolorów oznaczeń do wyboru) | TAK, podać |  | –
1254 | Obciążenie pojedynczej szuflady do 45 kg | TAK, podać |  | –
1255 | Centralny system zamykania szuflad na kluczyk | TAK, podać |  | –
1256 | Wysięgnik nadstawki z 3 szynami na akcesoria: - na szynie dyspenser na płyn do dezynfekcji o poj. 500 ml, - na wysięgniku zamocowany uchwyt uniwersalny na pojemnik na odpady ostre z pasem zabezpieczającym | TAK, podać |  | –
1257 | Półka pomocnicza z ABS wysuwana z pod blatu roboczego, z lewej strony wózka | TAK, podać |  | –
1258 | Trzy uchylne o min. 30º, transparentne półki boczne z tworzywa, wyjmowane, z lewej strony wózka | TAK, podać |  | –
1259 | Dwie szyny z aluminium na akcesoria, z możliwością regulacji wysokości, z prawej strony wózka | TAK, podać |  | –
1260 | Dwa druciane kosze ze stali nierdzewnej na worki na odpady o poj. 10-12 litrów – zawieszone na aluminiowych szynach na akcesoria | TAK, podać |  | –
1261 | Przestrzeń na cewniki wbudowana w tylną konstrukcję wózka | TAK, podać |  | –
1262 | Dwie przestrzenie na akcesoria wbudowane w tylną konstrukcję wózka: - przestrzeń np. pojemnik na odpady ostre lub butelkę z płynem dezynfekcyjnym, - przestrzeń np. na pudełko na rękawiczki | TAK, podać |  | –
1263 | Wymiary wózka: 660x590x1000 h mm (+/-10%) | TAK, podać |  | –
1264 | Wymiary wózka z wyposażeniem: 930x590x1700 h mm | TAK, podać |  | –
1265 | Stelaż na worki na odpady x 2 | TAK, podać |  | –
1266 | Wysuwany blat boczny | TAK, podać |  | –
1267 | Uchylne pojemniki z boku wózka | TAK, podać |  | –
1268 | Uchwyt na miskę nerkowatą | TAK, podać |  | –
1269 | Uchwyt na pojemnik na ostre narzedzia | TAK, podać |  | –
1270 | Dozownik na płyn dezynfekcyjny | TAK, podać |  | –
1271 | Szyna sprzętowa: 2 lub 4 szt. | TAK, podać |  | –
1272 | Rama do mocowania akcesoriów + dodatkowa szyna | TAK, podać |  | –
1273 | 4 szuflady, w tym jedna na płyny: 3 x 140 mm (+/-10%), 1 x 220 mm (+/-10%), orgnizatory (przegródki - 2 komplety) + pojemniki - 1 komplet | TAK, podać |  | –
15 | Wózek zabiegowy z nadstawką | Liczba sztuk: 1
1274 | nazwa produktu | podać |  | –
1275 | model/typ | podać |  | –
1276 | producent/kraj | podać |  | –
1277 | Konstrukcja wózka z anodowanego wytłaczanego aluminium | TAK, podać |  | –
1278 | Części boczne i tył wózka wykonane z tworzywa sztucznego o wysokiej trwałości | TAK, podać |  | –
1279 | Blat wykonany z ABS z podniesionymi z trzech stron o 48 mm brzegami i niskim frontowym brzegiem stanowiącymi zabezpieczenie przed zsuwaniem się sprzętu | TAK, podać |  | –
1280 | Uniesione trzy brzegi blatu stanowiące zintegrowane, ergonomiczne uchwyty do transportu wózka | TAK, podać |  | –
1281 | Powierzchnia robocza blatu wynosząca 520x480 mm (+/-10%) | TAK, podać |  | –
1282 | Blat roboczy na wysokości 1000 mm od podłogi (+/-10%) | TAK, podać |  | –
1283 | Układ jezdny wyposażony w cztery obrotowe koła Ø 150 mm, w tym 2 z hamulcami, nie brudzące podłoża | TAK, podać |  | –
1284 | Dół wózka zabezpieczony odbojem na całym obwodzie wykonanym z ABS | TAK, podać |  | –
1285 | Wózek wyposażony w 4 szuflady wysuwane teleskopowo na prowadnicach o profilu kwadratowym: - 3 szuflady o wym. 420x470x150 h mm (+/-10%), z przeznaczeniem na leki – w tym 2 szuflady wyposażone w organizery w formie dopasowanych do wymiarów szuflady zestawu pojemników wykonanych z ABS wraz podziałkami, - 1 szuflada o wym. 420x470x250 h mm (+/-10%), z przeznaczeniem na płyny infuzyjne | TAK, podać |  | –
1286 | Szuflady wykonane z natryskowo formowanego tworzywa stanowiącego połączenie PC i ABS | TAK, podać |  | –
1287 | Szuflady z całkowitym wysuwem, samo domykające się, wyjmowane bez użycia narzędzi | TAK, podać |  | –
1288 | Szuflady z ergonomicznymi uchwytami na całej długości szuflady, z miejscem na opis zawartości i oznaczeniem kolorem (min. 5 kolorów oznaczeń do wyboru) | TAK, podać |  | –
1289 | Obciążenie pojedynczej szuflady do 45 kg | TAK, podać |  | –
1290 | Centralny system zamykania szuflad na kluczyk | TAK, podać |  | –
1291 | Wysięgnik nadstawki z 3 szynami na akcesoria: - na szynie dyspenser na płyn do dezynfekcji o poj. 500 ml, - na wysięgniku zamocowany uchwyt uniwersalny na pojemnik na odpady ostre z pasem zabezpieczającym | TAK, podać |  | –
1292 | Półka pomocnicza z ABS wysuwana z pod blatu roboczego, z lewej strony wózka | TAK, podać |  | –
1293 | Trzy uchylne o min. 30º, transparentne półki boczne z tworzywa, wyjmowane, z lewej strony wózka | TAK, podać |  | –
1294 | Dwie szyny z aluminium na akcesoria, z możliwością regulacji wysokości, z prawej strony wózka | TAK, podać |  | –
1295 | Dwa druciane kosze ze stali nierdzewnej na worki na odpady o poj. 10-12 litrów – zawieszone na aluminiowych szynach na akcesoria | TAK, podać |  | –
1296 | Przestrzeń na cewniki wbudowana w tylną konstrukcję wózka | TAK, podać |  | –
1297 | Dwie przestrzenie na akcesoria wbudowane w tylną konstrukcję wózka: - przestrzeń np. pojemnik na odpady ostre lub butelkę z płynem dezynfekcyjnym, - przestrzeń np. na pudełko na rękawiczki | TAK, podać |  | –
1298 | Wymiary wózka: 660x590x1000 h mm (+/-10%) | TAK, podać |  | –
1299 | Wymiary wózka z wyposażeniem: 930x590x1700 h mm | TAK, podać |  | –
1300 | Stelaż na worki na odpady x 2 | TAK, podać |  | –
1301 | Wysuwany blat boczny | TAK, podać |  | –
1302 | Uchylne pojemniki z boku wózka | TAK, podać |  | –
1303 | Uchwyt na miskę nerkowatą | TAK, podać |  | –
1304 | Uchwyt na pojemnik na ostre narzedzia | TAK, podać |  | –
1305 | Dozownik na płyn dezynfekcyjny | TAK, podać |  | –
1306 | Szyna sprzętowa: 2 lub 4 szt. | TAK, podać |  | –
1307 | Nadstawka + dodatkowa szyna + półka | TAK, podać |  | –
1308 | 4 szuflady, w tym jedna na płyny: 3 x 140 mm (+/-10%), 1 x 220 mm (+/-10%), orgnizatory (przegródki - 2 komplety) + pojemniki - 1 komplet | TAK, podać |  | –
16 | Wózek zabiegowy wielofunkcyjny | Liczba sztuk: 1
1309 | nazwa produktu | podać |  | –
1310 | model/typ | podać |  | –
1311 | producent/kraj | podać |  | –
1312 | Konstrukcja wózka z anodowanego wytłaczanego aluminium | TAK, podać |  | –
1313 | Części boczne i tył wózka wykonane z tworzywa sztucznego o wysokiej trwałości | TAK, podać |  | –
1314 | Blat wykonany z ABS z podniesionymi z trzech stron o min. 48 mm brzegami i niskim frontowym brzegiem stanowiącymi zabezpieczenie przed zsuwaniem się sprzętu | TAK, podać |  | –
1315 | Uniesione trzy brzegi blatu stanowiące zintegrowane, ergonomiczne uchwyty do transportu wózka | TAK, podać |  | –
1316 | Powierzchnia robocza blatu wynosząca 520x480 mm (+/-10%) | TAK, podać |  | –
1317 | Blat roboczy na wysokości 1000 mm od podłogi (+/-10%) | TAK, podać |  | –
1318 | Układ jezdny wyposażony w cztery obrotowe koła Ø 150 mm, w tym 2 z hamulcami, nie brudzące podłoża | TAK, podać |  | –
1319 | Dół wózka zabezpieczony odbojem na całym obwodzie wykonanym z ABS | TAK, podać |  | –
1320 | Wózek wyposażony w 4 szuflady wysuwane teleskopowo na prowadnicach o profilu kwadratowym: - 3 szuflady o wym. 420x470x150 h (+/-10%) mm, z przeznaczeniem na leki – w tym 2 szuflady wyposażone w organizery w formie dopasowanych do wymiarów szuflady zestawu pojemników wykonanych z ABS wraz podziałkami, - 1 szuflada o wym. 420x470x250 h mm(+/-10%), z przeznaczeniem na płyny infuzyjne | TAK, podać |  | –
1321 | Szuflady wykonane z natryskowo formowanego tworzywa stanowiącego połączenie PC i ABS | TAK, podać |  | –
1322 | Szuflady z całkowitym wysuwem, samo domykające się, wyjmowane bez użycia narzędzi | TAK, podać |  | –
1323 | Szuflady z ergonomicznymi uchwytami na całej długości szuflady, z miejscem na opis zawartości i oznaczeniem kolorem (min. 5 kolorów oznaczeń do wyboru) | TAK, podać |  | –
1324 | Obciążenie pojedynczej szuflady do 45 kg | TAK, podać |  | –
1325 | Centralny system zamykania szuflad na kluczyk | TAK, podać |  | –
1326 | Wysięgnik nadstawki z 3 szynami na akcesoria: - na szynie dyspenser na płyn do dezynfekcji o poj. 500 ml, - na wysięgniku zamocowany uchwyt uniwersalny na pojemnik na odpady ostre z pasem zabezpieczającym | TAK, podać |  | –
1327 | Półka pomocnicza z ABS wysuwana z pod blatu roboczego, z lewej strony wózka | TAK, podać |  | –
1328 | Trzy uchylne o min. 30º, transparentne półki boczne z tworzywa, wyjmowane, z lewej strony wózka | TAK, podać |  | –
1329 | Dwie szyny z aluminium na akcesoria, z możliwością regulacji wysokości, z prawej strony wózka | TAK, podać |  | –
1330 | Dwa druciane kosze ze stali nierdzewnej na worki na odpady o poj. 10-12 litrów – zawieszone na aluminiowych szynach na akcesoria | TAK, podać |  | –
1331 | Przestrzeń na cewniki wbudowana w tylną konstrukcję wózka | TAK, podać |  | –
1332 | Dwie przestrzenie na akcesoria wbudowane w tylną konstrukcję wózka:- przestrzeń np. pojemnik na odpady ostre lub butelkę z płynem dezynfekcyjnym, - przestrzeń np. na pudełko na rękawiczki | TAK, podać |  | –
1333 | Wymiary wózka: 660x590x1000 h mm (+/-10%) | TAK, podać |  | –
1334 | Wymiary wózka z wyposażeniem: 930x590x1700 h mm (+/-10%) | TAK, podać |  | –
1335 | Stelaż na worki na odpady x 2 | TAK, podać |  | –
1336 | Wysuwany blat boczny | TAK, podać |  | –
1337 | Uchylne pojemniki z boku wózka | TAK, podać |  | –
1338 | Uchwyt na miskę nerkowatą | TAK, podać |  | –
1339 | Uchwyt na pojemnik na ostre narzedzia | TAK, podać |  | –
1340 | Dozownik na płyn dezynfekcyjny | TAK, podać |  | –
1341 | Szyna sprzętowa: 2 lub 4 szt. | TAK, podać |  | –
1342 | Nadstawka + dodatkowa szyna + półka | TAK, podać |  | –
1343 | 4 szuflady, w tym jedna na płyny: 3 x 140 mm (+/-10%), 1 x 220 mm (+/-10%), orgnizatory (przegródki - 2 komplety) + pojemniki - 1 kpmplet, | TAK, podać |  | –
17 | Wózek zabiegowy z szufladą | Liczba sztuk: 2
1344 | nazwa produktu | podać |  | –
1345 | model/typ | podać |  | –
1346 | producent/kraj | podać |  | –
1347 | Wózek zabiegowy z szufladą | TAK, podać |  | –
1348 | Konstrukcja: stal nierdzewna kwasoodporna gatunku 0H18N9 | TAK, podać |  | –
1349 | Wózek na kołach o średnicy nie mniejszej niż 70 mm, w tym dwa koła blokowane | TAK, podać |  | –
1350 | Szuflada umieszczona pod blatem - 1 szt. | TAK, podać |  | –
1351 | Wózek wyposażony w uchwyt do pchania | TAK, podać |  | –
1352 | Wymiary całkowite wózka (szerokość x głębokość x wysokość): 450 x 1000 x 900 mm (+/- 50 mm) | TAK, podać |  | –
18 | Stolik zabiegowy | Liczba sztuk: 2
1353 | nazwa produktu | podać |  | –
1354 | model/typ | podać |  | –
1355 | producent/kraj | podać |  | –
1356 | Stolik zabiegowy z dwoma półkami | TAK, podać |  | –
1357 | Konstrukcja: stal nierdzewna kwasoodporna gatunku 0H18N9 | TAK, podać |  | –
1358 | Stolik na kołach o średnicy nie mniejszej niż 70 mm, w tym dwa koła blokowane | TAK, podać |  | –
1359 | Stolik wyposażony w uchwyt do pchania | TAK, podać |  | –
1360 | Wymiary całkowite stolika (szerokość x głębokość x wysokość): 450 x 1000 x 900 mm (+/- 50 mm) | TAK, podać |  | –
19 | Wózek transportowy | Liczba sztuk: 1
1361 | nazwa produktu | podać |  | –
1362 | model/typ | podać |  | –
1363 | producent/kraj | podać |  | –
1364 | Wózek transportowy, boczne uchwyty wykonane z wytrzymałego PP | TAK, podać |  | –
1365 | Aluminiowa rama wózka | TAK, podać |  | –
1366 | Zamykany z drzwiczkami, ruchome min. 3 półki w środku | TAK, podać |  | –
1367 | Szerokość z uchwytami 900mm, głębokość 490 mm, wysokość z kołami 1800 mm (+/-20%) | TAK, podać |  | –
1368 | Chromowany, kolor do wyboru przez Użytkownika | TAK, podać |  | –
20 | Stelaż przejezdny na worki 120 l/ Stelaż na worki na odpady medyczne/ Stelaż do zamocowania worków na odpady/ Stelaż przejezdny na worki foliowe/ Stelaż na worki z brudną bielizną | Liczba sztuk: 26
1369 | nazwa produktu | podać |  | –
1370 | model/typ | podać |  | –
1371 | producent/kraj | podać |  | –
1372 | Wózek - stelaż przejezdny na worki foliowe o pojemności około 100 - 120 l | TAK, podać |  | –
1373 | Konstrukcja stelaża wykonana ze stali nierdzewnej kwasoodpornej gatunku 0H18N9 | TAK, podać |  | –
1374 | Wyposażony w koła o średnicy nie mniejszej niż 50 mm | TAK, podać |  | –
1375 | Pokrywa wózka unoszona przy pomocy mechanizmu pedałowego | TAK, podać |  | –
1376 | Obręcz worka z zabezpieczeniem zapobiegającym jego zsuwaniu | TAK, podać |  | –
1377 | Wymiar wózka (szerokość x głębokość x wysokość) nie przekraczające: 500 x 500 x 960 mm (+/-20 mm) | TAK, podać |  | –
21 | Stelaż przejezdny na worki 60 l | Liczba sztuk: 1
1378 | nazwa produktu | podać |  | –
1379 | model/typ | podać |  | –
1380 | producent/kraj | podać |  | –
1381 | Wózek - stelaż przejezdny na worki foliowe o pojemności około 60 - 80 l | TAK, podać |  | –
1382 | Konstrukcja stelaża wykonana ze stali nierdzewnej kwasoodpornej gatunku 0H18N9 | TAK, podać |  | –
1383 | Wyposażony w koła o średnicy nie mniejszej niż 50 mm | TAK, podać |  | –
1384 | Pokrywa wózka unoszona przy pomocy mechanizmu pedałowego | TAK, podać |  | –
1385 | Obręcz worka z zabezpieczeniem zapobiegającym jego zsuwaniu | TAK, podać |  | –
1386 | Wyamiar wózka (szerokość x głębokość x wysokość) nie przekraczające: 420 x 350 x 700 mm (+/-20 mm) | TAK, podać |  | –
22 | Stelaż na worek na odpady | Liczba sztuk: 9
1387 | nazwa produktu | podać |  | –
1388 | model/typ | podać |  | –
1389 | producent/kraj | podać |  | –
1390 | Wózek wykonany ze stali gatunku min. AISI 304 | TAK, podać |  | –
1391 | Konstrukcja przystosowana do umieszczenia worka o pojemności 120 litrów | TAK, podać |  | –
1392 | Pokrywa unoszona przy użyciu dźwigni nożnej | TAK, podać |  | –
1393 | Wyposażony w 4 obrotowe kółka z bieżnią elastyczną nie brudzącą posadzki | TAK, podać |  | –
1394 | Co najmniej 2 kółka wyposażone w hamulce | TAK, podać |  | –
1395 | Wszelkie krawędzie zaokrąglone i wykonane w sposób zabezpieczający przed skaleczeniem | TAK, podać |  | –
23 | Stolik Mayo | Liczba sztuk: 4
1396 | nazwa produktu | podać |  | –
1397 | model/typ | podać |  | –
1398 | producent/kraj | podać |  | –
1399 | Stolik typu Mayo do instrumentów chirurgicznych | TAK, podać |  | –
1400 | Stolik wykonany ze stali kwasoodpornej w gatunku 0H18N9, do gromadzenia instrumentów chirurgicznych podczas zabiegów | TAK, podać |  | –
1401 | Górny blat podnoszony przy pomocy nożnej pompy hydraulicznej, za pomocą jednej dźwigni | TAK, podać |  | –
1402 | Podstawa w kształcie litery T z trzema pojedynczymi kółkami fi min. 80 mm, wszystkie kółka wyposażone w blokadę, oponki wykonane z materiału niebrudzacego podłoża | TAK, podać |  | –
1403 | Górny blat obracany w poziomie o min. 360° | TAK, podać |  | –
1404 | Dopuszczalne obciążenie - 15 kg, rawędzie zaokrąglone, bezpieczne | TAK, podać |  | –
1405 | Wymiary: 740x490x960 /1370 (+/- 10 mm) | TAK, podać |  | –
24 | Stolik na instrumenty chirurgiczne | Liczba sztuk: 4
1406 | nazwa produktu | podać |  | –
1407 | model/typ | podać |  | –
1408 | producent/kraj | podać |  | –
1409 | Stolik na instrumenty chirurgiczne z blatem zagłębionym ze stali kwasoodpornej w gatunku 0H18N9 | TAK, podać |  | –
1410 | Stolik z zagłębionym blatem i półką zagłębioną montowaną na stałe | TAK, podać |  | –
1411 | Odległość między blatami min. 445 mm | TAK, podać |  | –
1412 | Stolik wyposażony w uchwyt znajdujący się przy krótszym boku | TAK, podać |  | –
1413 | Stolik na kółkach o średnicy fi min. 100 mm (dwa z blokadą). Oponki wykonane z materiału niebrudzącego podłoża. Przy kołach odbojniki z tworzywa sztucznego | TAK, podać |  | –
1414 | Wymiary: 800x600x870 (+/- 10 mm) | TAK, podać |  | –
25 | Stolik na instrumenty chirurgiczne | Liczba sztuk: 4
1415 | nazwa produktu | podać |  | –
1416 | model/typ | podać |  | –
1417 | producent/kraj | podać |  | –
1418 | Stolik ze stali kwasoodpornej w gatunku 0H18N9 | TAK, podać |  | –
1419 | Stolik z blatem prostym i półką montowaną na stałe, półka dolna zagłębiona | TAK, podać |  | –
1420 | Odległość między blatami min. 445 mm | TAK, podać |  | –
1421 | Stolik wyposażony w uchwyt znajdujący się przy krótszym boku | TAK, podać |  | –
1422 | Stolik na kółkach o średnicy fi min. 100 mm (dwa z blokadą). Oponki wykonane z materiału niebrudzącego podłoża. Przy kołach odbojniki z tworzywa sztucznego | TAK, podać |  | –
1423 | Wymiary: 800x600x870 (+/- 10 mm) | TAK, podać |  | –
26 | Stolik narzędziowy | Liczba sztuk: 3
1424 | nazwa produktu | podać |  | –
1425 | model/typ | podać |  | –
1426 | producent/kraj | podać |  | –
1427 | Stolik ze stali kwasoodpornej w gatunku 0H18N9 | TAK, podać |  | –
1428 | Stolik z jednym blatem prostym montowanym na stałe, stolik wyposażony w uchwyt znajdujący się przy krótszym boku | TAK, podać |  | –
1429 | Wyrób na kółkach fi min. 100 mm (dwa z blokadą), oponki wykonane z materiału niebrudzącego podłoża, przy kołach odbojniki z tworzywa sztucznego, które chronią wyrób przed uszkodzeniem. | TAK, podać |  | –
1430 | Wymiary blatu: 1200x600 mm (+/- 50 mm) | TAK, podać |  | –
1431 | Wymiary stolika: 1315x670x870 (+/- 50 mm) | TAK, podać |  | –
27 | Stolik narzędziowy | Liczba sztuk: 1
1432 | nazwa produktu | podać |  | –
1433 | model/typ | podać |  | –
1434 | producent/kraj | podać |  | –
1435 | Stolik ze stali kwasoodpornej w gatunku 0H18N9 | TAK, podać |  | –
1436 | Stolik z jednym blatem prostym montowanym na stałe | TAK, podać |  | –
1437 | Stolik wyposażony w uchwyt znajdujący się przy krótszym boku | TAK, podać |  | –
1438 | Wyrób na kółkach fi min. 100 mm (dwa z blokadą) | TAK, podać |  | –
1439 | Oponki wykonane z materiału niebrudzącego podłoża. Przy kołach odbojniki z tworzywa sztucznego, które chronią wyrób przed uszkodzeniem | TAK, podać |  | –
1440 | Wymiary blatu: 1500x600 mm, wymiary całkowite 1615x670x870 (+/- 50 mm) | TAK, podać |  | –
28 | Stolik "przyjaciel" dla pacjenta | Liczba sztuk: 4
1441 | nazwa produktu | podać |  | –
1442 | model/typ | podać |  | –
1443 | producent/kraj | podać |  | –
1444 | Stolik przyłóżkowy typu "przyjaciel" | TAK, podać |  | –
1445 | Konstrukcja oparta na stelażu stalowym malowanym proszkowo | TAK, podać |  | –
1446 | Blat wykonany z tworzywa sztcznego typu ABS | TAK, podać |  | –
1447 | Wymiary blatu nie większe niż 760 x 430 mm | TAK, podać |  | –
1448 | Regulacja wysokości położenia blatu w zakresie minimum 830 - 1300 mm | TAK, podać |  | –
1449 | Regulacja kąta nacylenia blatu w zakresie minimum 0 - 700 | TAK, podać |  | –
1450 | Podstawa jezdna wykonana z tworzywa typu ABS, 4 koła o średnicy nie mniejszej niż 70 mm, 2 koła blokowane | TAK, podać |  | –
1451 | Wymiary podstawy nie większe niż 800 x 450 mm | TAK, podać |  | –
29 | Taboret obrotowy z oparciem | Liczba sztuk: 8
1452 | nazwa produktu | podać |  | –
1453 | model/typ | podać |  | –
1454 | producent/kraj | podać |  | –
1455 | Taboret obrotowy przejezdny z oparciem pleców | TAK, podać |  | –
1456 | Siedzisko tapiecrowane o średnicy nie mniejszej niż 350 mm | TAK, podać |  | –
1457 | Regulacja wysokości położenia siedziska w zakresie minimum 650 - 820 mm, relizowana przy pomocy siłownika pneumatycznego | TAK, podać |  | –
1458 | Podstawa jezdna o średnicy nie przekraczającej 650 mm, wykonana ze stali nierdzewnej kwasoodpornej gatunku 0H18N9, na kołach o średnicy nie większej niż 50 mm | TAK, podać |  | –
1459 | Minimum 2 koła blokowane | TAK, podać |  | –
1460 | Taboret wyposażony w podporę pod nogi | TAK, podać |  | –
30 | Taboret obrotowy bez oparcia | Liczba sztuk: 22
1461 | nazwa produktu | podać |  | –
1462 | model/typ | podać |  | –
1463 | producent/kraj | podać |  | –
1464 | Taboret obrotowy przejezdny | TAK, podać |  | –
1465 | Siedzisko tapiecrowane o średnicy nie mniejszej niż 350 mm | TAK, podać |  | –
1466 | Regulacja wysokości położenia siedziska w zakresie minimum 650 - 820 mm, relizowana przy pomocy siłownika pneumatycznego | TAK, podać |  | –
1467 | Podstawa jezdna o średnicy nie przekraczającej 650 mm, wykonana ze stali nierdzewnej kwasoodpornej gatunku 0H18N9, na kołach o średnicy nie większej niż 50 mm | TAK, podać |  | –
1468 | Minimum 2 koła blokowane | TAK, podać |  | –
1469 | Taboret wyposażony w podporę pod nogi | TAK, podać |  | –
31 | Taboret chirurgiczny z siedziskiem typu siodło, z podpórką na rękę | Liczba sztuk: 4
1470 | nazwa produktu | podać |  | –
1471 | model/typ | podać |  | –
1472 | producent/kraj | podać |  | –
1473 | Taboret dla chirurga, z siedziskiem typu siodło, wyposażony w podporę pleców oraz podporę ręki. | TAK, podać |  | –
1474 | Taboret obrotowy, przejezdny | TAK, podać |  | –
1475 | Siedzisko gięte na kształt siodła, tapicerowane materiałem zmywalnym, odpornym na działanie środków dezynfekcyjnych | TAK, podać |  | –
1476 | Regulacja wysokości położenia siedziska w zakresie minimum 650 - 820 mm, relizowana przy pomocy siłownika pneumatycznego | TAK, podać |  | –
1477 | Funkcja odchylenia siedziska | TAK, podać |  | –
1478 | Podpora pleców wygięta, tapicerowana materiałem zmywalnym, odpornym na działanie środków dezynfekcyjnych | TAK, podać |  | –
1479 | Regulacja wysokości położenia podpory pleców | TAK, podać |  | –
1480 | Podpora ręki wygięta, tapicerowana materiałem zmywalnym, odpornym na działanie środków dezynfekcyjnych | TAK, podać |  | –
1481 | Regulacja wysokości położenia podpory ręki | TAK, podać |  | –
1482 | Pięcioramienna podstawa jezdna, o średnicy nie przekraczającej 650 mm, wykonana ze stali nierdzewnej kwasoodpornej gatunku 0H18N9 lub chromowanego metalu | TAK, podać |  | –
32 | Taboret chirurgiczny z siedziskiem typu siodło, bez podpórki na rękę | Liczba sztuk: 4
1483 | nazwa produktu | podać |  | –
1484 | model/typ | podać |  | –
1485 | producent/kraj | podać |  | –
1486 | Taboret dla chirurga, z siedziskiem typu siodło, wyposażony w podporę pleców oraz podporę ręki | TAK, podać |  | –
1487 | Taboret obrotowy, przejezdny | TAK, podać |  | –
1488 | Siedzisko gięte na kształt siodła, tapicerowane materiałem zmywalnym, odpornym na działanie środków dezynfekcyjnych | TAK, podać |  | –
1489 | Regulacja wysokości położenia siedziska w zakresie minimum 650 - 820 mm, relizowana przy pomocy siłownika pneumatycznego | TAK, podać |  | –
1490 | Funkcja odchylenia siedziska | TAK, podać |  | –
1491 | Podpora pleców wygięta, tapicerowana materiałem zmywalnym, odpornym na działanie środków dezynfekcyjnych | TAK, podać |  | –
1492 | Regulacja wysokości położenia podpory pleców | TAK, podać |  | –
1493 | Pięcioramienna podstawa jezdna, o średnicy nie przekraczającej 650 mm, wykonana ze stali nierdzewnej kwasoodpornej gatunku 0H18N9 lub chromowanego metalu | TAK, podać |  | –
33 | Stojak na kroplówki | Liczba sztuk: 12
1494 | nazwa produktu | podać |  | –
1495 | model/typ | podać |  | –
1496 | producent/kraj | podać |  | –
1497 | Stojak na kroplówki wykonany ze stali nierdzewnej kwasodpornej gatunku 0H18N9 | TAK, podać |  | –
1498 | Stojak przejezdny, na podstawie pięcioramiennej wykonanej ze stali kwasoodpornej gatunku 0H18N9, 5 kółek o średnicy nie mniejszej niż 50 mm | TAK, podać |  | –
1499 | Średnica podstawy nie większa niż 650 mm | TAK, podać |  | –
1500 | Głowica stojaka z minimum 4 wieszakami, wykonanie ze stali nierdzewnej kwasodpornej gatunku 0H18N9 | TAK, podać |  | –
1501 | Regulacja wysokści położenia głowicy w zakresie minimum 1350 - 2200 mm | TAK, podać |  | –
34 | Statyw na kroplówki i pompy infuzyjne | Liczba sztuk: 4
1502 | nazwa produktu | podać |  | –
1503 | model/typ | podać |  | –
1504 | producent/kraj | podać |  | –
1505 | Stojak na kroplówki z kolumną wykonaną z chromowanej stali | TAK |  | –
1506 | Stojak przejezdny, na podstawie pięcioramiennej wykonanej z chromowanej stali lub tworzywa sztucznego, 5 kółek o średnicy nie mniejszej niż 50 mm | TAK, podać |  | –
1507 | Średnica podstawy nie większa niż 650 mm | TAK, podać |  | –
1508 | Głowica stojaka z minimum 4 wieszakami, wykonanie ze stali nierdzewnej kwasodpornej gatunku 0H18N9 | TAK, podać |  | –
1509 | Regulacja wysokści położenia głowicy w zakresie minimum 1350 - 2200 mm | TAK, podać |  | –
35 | Statyw do kroplówek | Liczba sztuk: 10
1510 | nazwa produktu | podać |  | –
1511 | model/typ | podać |  | –
1512 | producent/kraj | podać |  | –
1513 | Stojak na kroplówki z kolumną wykonaną z chromowanej stali | TAK, podać |  | –
1514 | Stojak przejezdny, na podstawie pięcioramiennej wykonanej z chromowanej stali lub tworzywa sztucznego, 5 kółek o średnicy nie mniejszej niż 50 mm | TAK, podać |  | –
1515 | Średnica podstawy nie większa niż 650 mm | TAK, podać |  | –
1516 | Głowica stojaka z minimum 4 wieszakami, wykonanie ze stali nierdzewnej kwasodpornej gatunku 0H18N9 | TAK, podać |  | –
1517 | Regulacja wysokści położenia głowicy w zakresie minimum 1350 - 2200 mm | TAK, podać |  | –
36 | Podest jednostopniowy | Liczba sztuk: 5
1502 | nazwa produktu | podać |  | –
1503 | model/typ | podać |  | –
1504 | producent/kraj | podać |  | –
1505 | Podest operacyjny jednostopniowy wykonany ze stali kwasoodpornej w gatunku 0H18N9 | TAK, podać |  | –
1506 | Podest na czterech nóżkach regulowanych w zakresie 20 mm-możliwość wypoziomowania | TAK, podać |  | –
1507 | Na powierzchni paski antypoślizgowe | TAK, podać |  | –
1508 | Wszystkie krawędzie zaokrąglone, bezpieczne | TAK, podać |  | –
1509 | Wymiary: 500x300x200 (+/- 50 mm) | TAK, podać |  | –
37 | Podest dwustopniowy | Liczba sztuk: 3
1510 | nazwa produktu | podać |  | –
1511 | model/typ | podać |  | –
1512 | producent/kraj | podać |  | –
1513 | Podest operacyjny dwustopniowy wykonany ze stali kwasoodpornej w gatunku 0H18N9 | TAK, podać |  | –
1514 | Podest na czterech nóżkach regulowanych w zakresie 20 mm-możliwość wypoziomowania | TAK, podać |  | –
1515 | Na powierzchni paski antypoślizgowe | TAK, podać |  | –
1516 | Wszystkie krawędzie zaokrąglone, bezpieczne | TAK, podać |  | –
1517 | Wymiary: 500x650x400 (+/- 50 mm) | TAK, podać |  | –
38 | Wiadro na odpady medyczne | Liczba sztuk: 4
1518 | nazwa produktu | podać |  | –
1519 | model/typ | podać |  | –
1520 | producent/kraj | podać |  | –
1521 | Wiadro mobilne z uchwytem | TAK, podać |  | –
1522 | Wiadro na odpadki wykonane ze stali kwasoodpornej w gatunku 0H18N9, wyposażone w uchwyt do prowadzenia | TAK, podać |  | –
1523 | Wiadro zdejmowane, umieszczone na podstawie mobilnej - kółka fi 50 mm (wszystkie bez hamulców) | TAK, podać |  | –
1524 | Oponki wykonane z materiału, który nie brudzi podłoża | TAK, podać |  | –
1525 | Pojemność wiadra - 10l | TAK, podać |  | –
1526 | Wszystkie krawędzie zaokrąglone, bezpieczne | TAK, podać |  | –
39 | Zamykany pojemnik na odpadki/ Pojemnik na odpadki | Liczba sztuk: 29
1527 | nazwa produktu | podać |  | –
1528 | model/typ | podać |  | –
1529 | producent/kraj | podać |  | –
1530 | Pojemink - kosz na odpadki z pokrywą unoszoną przy pomocy mechanizmu pedałowego | TAK, podać |  | –
1531 | Wykonanie z tworzywa sztucznego o gładkiej powierzchni, łatwej do utrzymania w czystości | TAK, podać |  | –
1532 | Pojemność kosza nie większa niż 30 litrów | TAK, podać |  | –
1533 | Wymiary kosza (szerokość x głębokość x wysokość) około: 380 x 300 x 450 mm (+/-50 mm) | TAK, podać |  | –
40 | Zamykany pojemnik na odpady medyczne /Pojemnik na odpady medyczne | Liczba sztuk: 6
1534 | nazwa produktu | podać |  | –
1535 | model/typ | podać |  | –
1536 | producent/kraj | podać |  | –
1537 | Pojemink - kosz na odpadki z pokrywą unoszoną przy pomocy mechanizmu pedałowego | TAK, podać |  | –
1538 | Wykonanie z tworzywa sztucznego o gładkiej powierzchni, łatwej do utrzymania w czystości | TAK, podać |  | –
1539 | Pojemność kosza 60 litrów (+/-10%) | TAK, podać |  | –
41 | Rolki do przemieszczania pacjenta | Liczba sztuk: 3
1540 | nazwa produktu | podać |  | –
1541 | model/typ | podać |  | –
1542 | producent/kraj | podać |  | –
1543 | Przenośnik wykonany z ramy duraluminiowej powlekanej białym lakierem poliestrowym, odpornym na uderzenia i odpryski. | TAK, podać |  | –
1544 | Rolki pokryte materiałem skóropodobnym, trwałym , zmywalnym oraz odpornym na odkształcenia, pęknięcia i rozdarcia. | TAK, podać |  | –
1545 | Rolki przeznaczone do przesuwania bezwładnego pacjenta w pozycji leżącej z łóżka na łóżko, czy też ze stołu operacyjnego na łóżko itd. | TAK, podać |  | –
1546 | Rolki dostępne w min. 3 kolorach | TAK, podać |  | –
1547 | Wymiary min. 1100 x 485 mm | TAK, podać |  | –
1548 | Udźwig min. 130 kg | TAK, podać |  | –
42 | Klin do bezpiecznego pozycjonowania pacjenta | Liczba sztuk: 4
1549 | nazwa produktu | podać |  | –
1550 | model/typ | podać |  | –
1551 | producent/kraj | podać |  | –
1552 | Klin do bezpiecznego pozycjonowania pacjenta - 30 stopni - pozycja boczna | TAK, podać |  | –
1553 | Wykonane z miękkiej, przeziernej dla promieni RTG pianki, materiał przeznaczony do dezynfekcji za pomocą prodóktów powszechnie stosowanych w jednostkach ochrony zdrowia | TAK, podać |  | –
1554 | Pozycjonowanie pacjenta w bezpiecznej pozycji, leczenie odleżyny kości krzyżowej bez narażania krętarzy, boder, zewnętrznych stron nóg. | TAK, podać |  | –
Pakiet E
1 | Szafka szatniowa czterodrzwiowa (w tym 4 szt. z ławką) | Liczba sztuk: 12
1555 | nazwa produktu | podać |  | –
1556 | model/typ | podać |  | –
1557 | producent/kraj | podać |  | –
1558 | Szafka ubraniowa czterodrzwiowa metalowa | TAK, podać |  | –
1559 | Montaż: 1/BLO/01 Szatnia personelu (brudna); 1/BLO/04 Szatnia personelu (brudna); 2/OIT/02 Szatnia | TAK, podać |  | –
1560 | Wykonanie z blachy o grubości min. 0,8 mm, malowanej proszkowo | TAK, podać |  | –
1561 | Każda z komór szafki wyposażona w półkę oraz drążek na wieszaki ubraniowe, wyposażona dodatkowo w minimum 2 haczyki | TAK, podać |  | –
1562 | Drzwi zamykane zamkiem patentowym z ryglowaniem min. trzypunktowym | TAK, podać |  | –
1563 | Każda z komór szafki wyposażona w otwory wentylacyjne | TAK, podać |  | –
1564 | Szafka na cokole o wysokości min. 50 mm, wyposażona w regulowane stopki | TAK, podać |  | –
1565 | Ławka wymiary (szerokość x wysokość) max.: 800 x 450 mm - dla 4 szt. szafek | TAK, podać |  | –
1566 | Wymiary szafki (szerokość x głębokość x wysokość): 800 x 500 x 1800 (max. 2200 z ławeczką) mm +/-10% | TAK, podać |  | –
2 | Szafka szatniowa dwudrzwiowa (w tym 1 szt. z ławką) | Liczba sztuk: 5
1565 | nazwa produktu | podać |  | –
1566 | model/typ | podać |  | –
1567 | producent/kraj | podać |  | –
1568 | Szafka ubraniowa dwudrzwiowa metalowa | TAK, podać |  | –
1569 | Montaż: 1/BLO/01 Szatnia personelu (brudna); 1/BLO/04 Szatnia personelu (brudna); 2/OIT/02 Szatnia | TAK, podać |  | –
1570 | Wykonanie z blachy o grubości min. 0,8 mm, malowanej proszkowo | TAK, podać |  | –
1571 | Każda z komór szafki wyposażona w półkę oraz drążek na wieszaki ubraniowe, wyposażona dodatkowo w minimum 2 haczyki | TAK, podać |  | –
1572 | Drzwi zamykane zamkiem patentowym z ryglowaniem min. trzypunktowym | TAK, podać |  | –
1573 | Każda z komór szafki wyposażona w otwory wentylacyjne | TAK, podać |  | –
1574 | Szafka na cokole o wysokości min. 50 mm, wyposażona w regulowane stopki | TAK, podać |  | –
1575 | Ławka wymiary (szerokość x wysokość) max.: 400 x 450 mm - dla 1 szt. szafki | TAK, podać |  | –
1576 | Wymiary szafki (szerokość x głębokość x wysokość) max.: 400 x 500 x 1800 (max. 2200 z ławeczką) mm | TAK, podać |  | –
3 | Szafa metalowa ubraniowa dwuprzedziałowa | Liczba sztuk: 5
1577 | nazwa produktu | podać |  | –
1578 | model/typ | podać |  | –
1579 | producent/kraj | podać |  | –
1580 | Metalowa szafa na ubrania dwuprzedziałowa do ustawienia na ławce | TAK, podać |  | –
1580 | Montaż: 0/STE/13 Szatnia | TAK, podać |  | –
1581 | Konstrukcja wykonana z blachy zgrzewanej zabezpieczona przed działaniem korozji | TAK, podać |  | –
1582 | Drzwi wyposażone w: - wizytownik na zewnętrznej stronie drzwi, - otwory wentylacyjne, - zamek cylindryczny 3 punktowy w systemie typu Master (możliwość otwarcia wszystkich zamków danej serii specjalnym kluczem), - 2 klucze standardowe | TAK, podać |  | –
1583 | Pionowa przegroda dzieląca komorę na dwie części | TAK, podać |  | –
1584 | Wewnątrz każdej komory: - stała półka, światło półki 250 mm (±10%), - drążek z 2 haczykami | TAK, podać |  | –
1585 | Wymiary szafki (±10%): - szerokość 80 cm, - głębokość 50 cm, - wysokość 180 cm | TAK, podać |  | –
1586 | Wyposażona w wysuwaną ławkę. - konstrukcja ławki wykonana ze stali zabezpieczonej przed działaniem korozji, - przystosowana do montażu szafki na ławkę, - wysuwane siedzisko ławki, - listwy ławki wykonane z lakierowanej sklejki o grubości min. 12 mm, - wymiary ławki (±10%): - szerokość 80 cm, - głębokość 30 cm, - wysokość 40 cm. | TAK, podać |  | –
4 | Krzesło składane/ Krzesło zwykłe | Liczba sztuk: 19
1587 | nazwa produktu | podać |  | –
1588 | model/typ | podać |  | –
1589 | producent/kraj | podać |  | –
1590 | Krzesło składane | TAK, podać |  | –
1591 | Siedzisko i oparcie pleców wykonane z łatwozmywalnego plastiku | TAK, podać |  | –
1592 | Stelaż krzesła metalowy w kolorze jasnoszarym (alu) | TAK, podać |  | –
1593 | Masa krzesła nie przekraczająca 3,5 kg | TAK, podać |  | –
1594 | Wymiary krzesła (szerokość x głębokość x wysokość) nie przekraczające: 460 x 420 x 820 mm | TAK, podać |  | –
5 | Krzesło/ krzesło tapicerowane | Liczba sztuk: 13
1595 | nazwa produktu | podać |  | –
1596 | model/typ | podać |  | –
1597 | producent/kraj | podać |  | –
1598 | Krzesło tapicerowane, kolor do wyboru przez Użytkownika | TAK, podać |  | –
1599 | Stelaż metalowy, chromowany | TAK, podać |  | –
1600 | Siedzisko oraz wstawka oparcia tapicerowane materiałem zmywalnym | TAK, podać |  | –
1601 | Wymiary krzesła (szerokość x głębokość x wysokość): 380 x 440 x 850 mm (+/- 50 mm) | TAK, podać |  | –
6 | Krzesło robocze | Liczba sztuk: 9
1602 | nazwa produktu | podać |  | –
1603 | model/typ | podać |  | –
1604 | producent/kraj | podać |  | –
1605 | Pneumatyczna regulacja wysokości siedziska | TAK, podać |  | –
1606 | Podstawa wyposażona w kółka, bieżnie kół wykonane z niebrudzącego materiału | TAK, podać |  | –
1607 | Podparcie dla nóg na całym obwodzie | TAK, podać |  | –
1608 | Regulowany kąt ustawienia oparcia | TAK, podać |  | –
1609 | Powierzchnie zewnętrzne krzesła gładkie, odporne na działanie roztworów środków do dezynfekcji powierzchniowej | TAK, podać |  | –
7 | Stół kuchenny (Blok operacyjny i Oddział intesywnej terapii) | Liczba sztuk: 4
1610 | nazwa produktu | podać |  | –
1611 | model/typ | podać |  | –
1612 | producent/kraj | podać |  | –
1613 | Stół kuchenny | TAK, podać |  | –
1614 | Konstrukcja: blat HPL, nogi metalowe | TAK, podać |  | –
1615 | Wymiary (szerokość x głębokość x wysokość): 750 x 750 x 780 mm (+/-10%) | TAK, podać |  | –
8 | Stół kuchenny (Centralna sterylizacja) | Liczba sztuk: 1
1616 | nazwa produktu | podać |  | –
1617 | model/typ | podać |  | –
1618 | producent/kraj | podać |  | –
1619 | Stół kuchenny | TAK, podać |  | –
1620 | Konstrukcja: blat HPL, nogi metalowe | TAK, podać |  | –
1621 | Wymiary (szerokość x głębokość x wysokość): 1400 x 700 x 780 mm (+/-10%) | TAK, podać |  | –
9 | Stolik okolicznościowy | Liczba sztuk: 1
1622 | nazwa produktu | podać |  | –
1623 | model/typ | podać |  | –
1624 | producent/kraj | podać |  | –
1625 | Stolik okolicznościowy niski | TAK, podać |  | –
1626 | Konstrukcja: płyta meblowa | TAK, podać |  | –
1627 | Wymiary (szerokość x głębokość x wysokość) około: 600 x 800 x 600 mm (+/- 5%) | TAK, podać |  | –
10 | Stolik - ława | Liczba sztuk: 3
1628 | nazwa produktu | podać |  | –
1629 | model/typ | podać |  | –
1630 | producent/kraj | podać |  | –
1631 | Stolik okolicznościowy - ława | TAK, podać |  | –
1632 | Konstrukcja: płyta meblowa | TAK, podać |  | –
1633 | Wymiary około (szerokość x głębokość x wysokość): 600 x 600 x 600 mm (+/- 10%) | TAK, podać |  | –
11 | Fotel wypoczynkowy | Liczba sztuk: 6
1634 | nazwa produktu | podać |  | –
1635 | model/typ | podać |  | –
1636 | producent/kraj | podać |  | –
1637 | Fotel wypoczynkowy | TAK, podać |  | –
1638 | Rama drewniana | TAK, podać |  | –
1639 | Tapicerka zmywalna, kolor do wyboru przez Użytkownika | TAK, podać |  | –
1640 | Wymiary: - wysokość: 110 cm (+/-20%) - szerokość: 70 cm (+/-20%) - głębokość: 80 cm (+/-20%) | TAK, podać |  | –
12 | Krzesło obrotowe | Liczba sztuk: 3
1641 | nazwa produktu | podać |  | –
1642 | model/typ | podać |  | –
1643 | producent/kraj | podać |  | –
1644 | Krzesło/ Fotel obrotowy biurowy, przejezdny | TAK, podać |  | –
1645 | Fotel z płynną regulacją wysokości położenia siedziska | TAK, podać |  | –
1646 | Regulacja wysokości położenia siedziska w zakresie nie mniejszym niż 470 - 550 mm | TAK, podać |  | –
1647 | Siedzisko o wymiarach (szerokość x głebokość) około: 500 x 510 mm (+/- 50 mm) | TAK, podać |  | –
1648 | Siedzisko tapiecerowane tkaniną membranową oraz tkaniną skóropodobną | TAK, podać |  | –
1649 | Oparcie tapicerowane siatką, a w górnej części tkaniną skóropodobną | TAK, podać |  | –
1650 | Oparcie fotela wyposażone w podpórkę części lędźwiowej, o regulowanej wysokości | TAK, podać |  | –
1651 | Wysokość oparcia nie mniejsza niż 700 mm | TAK, podać |  | –
1652 | Podłokietniki z regulacją wysokości położenia (mechanizm zwalniający regulację - przycisk) | TAK, podać |  | –
1653 | Fotel wyposażony w mechanizm "Tilt" lub równoważny | TAK, podać |  | –
1654 | Chromowana, stalowa podstawa jezdna | TAK, podać |  | –
13 | Fotel obrotowy/ Fotel biurowy o regulowanej wysokości siedziska/ Krzesło obrotowe | Liczba sztuk: 14
1655 | nazwa produktu | podać |  | –
1656 | model/typ | podać |  | –
1657 | producent/kraj | podać |  | –
1658 | Fotel obrotowy biurowy, przejezdny | TAK, podać |  | –
1659 | Fotel z płynną regulacją wysokości położenia siedziska | TAK, podać |  | –
1660 | Regulacja wysokości położenia siedziska w zakresie nie mniejszym niż 460 - 570 mm | TAK, podać |  | –
1661 | Siedzisko o wymiarach (szerokość x głebokość) około: 470 x 430 mm (+/- 10%) | TAK, podać |  | –
1662 | Siedzisko ergonomicznie wyprofilowane | TAK, podać |  | –
1663 | Siedzisko tapiecerowane tkaniną zmywalną | TAK, podać |  | –
1664 | Oparcie ergonomicznie wyprofilowane | TAK, podać |  | –
1665 | Oparcie tapicerowane tkaniną zmywalną | TAK, podać |  | –
1666 | Regulacja wysokość położenia oparcia pleców bez konieczności wstawania z krzesła | TAK, podać |  | –
1667 | Możliwość regulacji kąta wychylenia oparcia pleców względem siedziska - minimum 5 pozycji. Regulacja wychylenia realizowana bez konieczności wstawania krzesła | TAK, podać |  | –
1668 | Podłokietniki z regulacją wysokości położenia (mechanizm zwalniający regulację - przycisk) | TAK, podać |  | –
1669 | Fotel wyposażony w mechanizm "Tilt" lub równoważny | TAK, podać |  | –
1670 | Chromowana (stalowa) lub nylonowa podstawa jezdna | TAK, podać |  | –
14 | Biurko/ Biurko komputerowe | Liczba sztuk: 16
1671 | nazwa produktu | podać |  | –
1672 | model/typ | podać |  | –
1673 | producent/kraj | podać |  | –
1674 | Biurko na zestaw komputerowy | TAK, podać |  | –
1675 | Konstrukcja: płyta meblowa | TAK, podać |  | –
1676 | Wysuwana półka na klawiaturę | TAK, podać |  | –
1677 | Miejsce na stację dysków | TAK, podać |  | –
1678 | Kontener przejezdny 4 szufladowy, szuflady zamykane na klucz (zamek centralny) | TAK, podać |  | –
1679 | Wymiary biurka (szerokość x głębokość x wysokość) około: 1600 x 700 x 750 mm (+/- 10 mm) | TAK, podać |  | –
15 | Kanapa rozkładana | Liczba sztuk: 1
1680 | nazwa produktu | podać |  | –
1681 | model/typ | podać |  | –
1682 | producent/kraj | podać |  | –
1683 | Kanapa rozkładana/ Wersalka na ramie drewnianej z pojemnikiem na pościel | TAK, podać |  | –
1684 | Tapicerka zmywalna, kolor do wyboru przez Użytkownika | TAK, podać |  | –
16 | Sofa 3 osobowa | Liczba sztuk: 1
1685 | nazwa produktu | podać |  | –
1686 | model/typ | podać |  | –
1687 | producent/kraj | podać |  | –
1688 | Sofa 3 osobowa | TAK, podać |  | –
1689 | Tapicerka zmywalna, kolor do wyboru przez Użytkownika | TAK, podać |  | –
17 | Komoda z szufladami | Liczba sztuk: 1
1690 | nazwa produktu | podać |  | –
1691 | model/typ | podać |  | –
1692 | producent/kraj | podać |  | –
1693 | Komoda z szufladami | TAK, podać |  | –
1694 | Konstrukcja: płyta meblowa | TAK, podać |  | –
1695 | 4 szuflady | TAK, podać |  | –
1696 | Wmiary około (szerokość x głębokość x wysokość): 900 x 400 x 1000 mm (+/- 10 mm). | TAK, podać |  | –
18 | Szafka pod drukarkę | Liczba sztuk: 1
1697 | nazwa produktu | podać |  | –
1698 | model/typ | podać |  | –
1699 | producent/kraj | podać |  | –
1700 | Szafka pod drukarkę | TAK, podać |  | –
1701 | Konstrukcja: płyta meblowa | TAK, podać |  | –
1702 | Szafka dwudrzwiowa | TAK, podać |  | –
1703 | 2 x półka | TAK, podać |  | –
1704 | Wymiary około (szerokość x głębokość x wysokość): 1000 x 600 x 750 mm | TAK, podać |  | –
19 | Szafka przejezdna na urządzenie wielofunkcyjne | Liczba sztuk: 1
1705 | nazwa produktu | podać |  | –
1706 | model/typ | podać |  | –
1707 | producent/kraj | podać |  | –
1708 | Szafka przejedna na urądzenie wielofunkcyjne | TAK, podać |  | –
1709 | Konstrukcja: płyta meblowa | TAK, podać |  | –
1710 | Szafka przejezdna: 4 koła w tym dwa blokowane | TAK, podać |  | –
1711 | Szafka otwarta, 1 x półka | TAK, podać |  | –
1712 | Wymiary około (szerokość x głębokość x wysokość): 600 x 600 x 600 mm (+/- 10 mm) | TAK, podać |  | –
20 | Wózek do przewożenia potraw | Liczba sztuk: 1
1713 | nazwa produktu | podać |  | –
1714 | model/typ | podać |  | –
1715 | producent/kraj | podać |  | –
1716 | Wózek do przewożenia potraw, wyposażony w 3 półki, wykonany ze stali nierdzewnej | TAK, podać |  | –
1717 | Maksymalne obciążenie półek min. 50 kg | TAK, podać |  | –
1718 | Wózek wyposażony w uchwyt znajdujący się przy krótszym boku | TAK, podać |  | –
1719 | Wózek na kółkach o średnicy fi min. 70 mm. Oponki wykonane z materiału niebrudzącego podłoża | TAK, podać |  | –
1720 | Wymiary: 900x600x900 (+/- 20%) | TAK, podać |  | –
21 | Kosz zamykany na pedał | Liczba sztuk: 4
1721 | nazwa produktu | podać |  | –
1722 | model/typ | podać |  | –
1723 | producent/kraj | podać |  | –
1724 | Pojemink - kosz na odpadki z pokrywą unoszoną przy pomocy mechanizmu pedałowego | TAK, podać |  | –
1725 | Wykonanie z tworzywa sztucznego o gładkiej powierzchni, łatwej do utrzymania w czystości | TAK, podać |  | –
1726 | Pojemność kosza nie większa niż 30 litrów | TAK, podać |  | –
1727 | Wymiary kosza (szerokość x głębokość x wysokość) około: 380 x 300 x 450 mm (+/-10 mm) | TAK, podać |  | –
22 | Szczotka do WC | Liczba sztuk: 9
1728 | nazwa produktu | podać |  | –
1729 | model/typ | podać |  | –
1730 | producent/kraj | podać |  | –
1731 | Szczotka WC z pojemnikiem, wykonana ze stali nierdzewnej | TAK, podać |  | –
1732 | Szczotka wolnostojąca z możliwością zamocowania do ściany | TAK, podać |  | –
1733 | Wymienna końcówka szczotki | TAK, podać |  | –
23 | Wózek sprzątacza | Liczba sztuk: 6
1734 | nazwa produktu | podać |  | –
1735 | model/typ | podać |  | –
1736 | producent/kraj | podać |  | –
1737 | Wózek sprzątacza | TAK, podać |  | –
1738 | Dwa wiadra o pojemności min. 20 litrów | TAK, podać |  | –
1739 | Stelaż chromowany | TAK, podać |  | –
1740 | Kółka samokrętne | TAK, podać |  | –
1741 | Prasa do wyciskania mopów | TAK, podać |  | –
1742 | Koszyk metalowy | TAK, podać |  | –
1743 | Wymiary: 120 x 60 x120 (+/- 20%) | TAK, podać |  | –
24 | Aparat telefoniczny | Liczba sztuk: 17
1744 | nazwa produktu | podać |  | –
1745 | model/typ | podać |  | –
1746 | producent/kraj | podać |  | –
1747 | Aparat telefoniczny bezprzewodowy | TAK, podać |  | –
1748 | Integarcja z linią telefoniczną: analogowa | TAK, podać |  | –
1749 | Identyfikacja numeru przychodzącego | TAK, podać |  | –
1750 | Ekran czarno - biały LCD | TAK, podać |  | –
1751 | Wewnętrzna książka telefoniczna min. 50 wpisów | TAK, podać |  | –
25 | Niszczarka | Liczba sztuk: 2
1752 | nazwa produktu | podać |  | –
1753 | model/typ | podać |  | –
1754 | producent/kraj | podać |  | –
1755 | Niszczarka dokumentów, zasilana elektrycznie | TAK, podać |  | –
1756 | Niszczenie jednorazowe [szt.] min.: 10 | TAK, podać |  | –
1757 | Wymiary: - wysokość: 50 cm (+/- 20%) - szerokość: 40 cm (+/- 20%) - głębokość 22 cm (+/- 20%) | TAK, podać |  | –
1758 | Pojemność kosza [l]: 20 (+/- 20%) | TAK, podać |  | –
1759 | Waga [kg]: 4 (+/- 20%) | TAK, podać |  | –
1760 | Funkcja cofania | TAK, podać |  | –
1761 | Funkcje bezpieczeństwa: - zabezpieczenie przed przegrzaniem - zabezpieczenie przed zbyt dużą ilością kartek | TAK, podać |  | –
26 | Kuchenka mikrofalowa | Liczba sztuk: 1
1762 | nazwa produktu | podać |  | –
1763 | model/typ | podać |  | –
1764 | producent/kraj | podać |  | –
1765 | Kuchenka mikrofalowa | TAK, podać |  | –
1766 | Typ: wolnostojąca | TAK, podać |  | –
1767 | Pojemność [l] : 25 (+/- 20%) | TAK, podać |  | –
1768 | Średnica talerza obrotowego [cm] : 25 (+/- 20%) | TAK, podać |  | –
1769 | Kierunek otwierania: w lewo | TAK, podać |  | –
1770 | Napięcie [V]: 230 | TAK, podać |  | –
1771 | Sterowanie: elektroniczne | TAK, podać |  | –
1772 | Wyświetlacz elektroniczny: tak | TAK, podać |  | –
1773 | Wymiary: - wysokość: 30 cm (+/- 20%) - szerokość: 50 cm (+/- 20%) - głębokość 40 cm (+/- 20%) | TAK, podać |  | –
27 | Czajnik elektryczny | Liczba sztuk: 1
1774 | nazwa produktu | podać |  | –
1775 | model/typ | podać |  | –
1776 | producent/kraj | podać |  | –
1777 | Czajnik elektryczny | TAK, podać |  | –
1778 | Pojemość 1,5 L (+/- 20%) | TAK, podać |  | –
1779 | Wykonanie: stal nierdzewna, tworzywo sztuczne | TAK, podać |  | –
1780 | Element grzejny: ukryta grzałka | TAK, podać |  | –
1781 | Wskaźnik poziomu wody: tak | TAK, podać |  | –
1782 | Zabezpieczenia: automatyczne wyłączenie | TAK, podać |  | –
1783 | Otwieranie pokrywy: przycisk | TAK, podać |  | –
1784 | Moc grzałki [W] max.: 1800 | TAK, podać |  | –
W przypadku zaoferowania produktu przez Wykonawcę, co do którego Zamawiający ma wątpliwości w zakresie spełniania wymogów technicznych określonych w tabeli ww., Zamawiający zastrzega sobie prawo do żądania prezentacji oferowanego produktu w celu jego weryfikacji, m.in. poprzez wystąpienie do Wykonawcy o prezentację oferowanego sprzętu przed rozstrzygnięciem przetargu w terminie do 10 dni od daty dostarczenia wezwania. Niespełnienie choćby jednego z wymogów technicznych stawianych przez Zamawiającego w powyższej tabeli spowoduje odrzucenie oferty.
| ……………….., dnia………………. |  | …………………………………………………
| (Miejsce i data) |  | (podpis i pieczęć osoby/ osób
upoważnionych do reprezentowania Wykonawcy)