## Pdrop
ciąg | numer kształtki | opis kształtki | przepływ | długość | prędkość w kanale
|  |  | m3/h | mm | m/s
CZ-1- | 1 | LKR-1250-900-100 | 13500 | 100 | 3,3
CZ-1- | 2 | LDR-1250-900-700-700--275--200-816 | 13500 |  | 7,7
CZ-1- | 3 | LBXR-700-700-90 | 13500 |  | 7,7
CZ-1- | 4 | LKR-700-700-220 | 13500 | 220 | 7,7
CZ-1- | 5 | LBXR-700-700-90 | 13500 |  | 7,7
CZ-1- | 6 | LKR-700-700-4529 | 13500 | 4529 | 7,7
CZ-1- | 7 | LBXR-700-700-90 | 13500 |  | 7,7
CZ-1- | 8 | LKR-700-700-385 | 13500 | 385 | 7,7
CZ-1- | 9 | LTR-700-700-125-P40-800 | 13500 |  | 6,7
CZ-1- | 10 | LKR-750-1300-2261 | 13500 | 433 | 6,7
CZ-1- | 10 | LKR-750-1300-2261 | 13500 | 1806 | 3,8
CZ-1- | 12 | LDR-750-3500-750-1300-0--1100-1278 | 13500 |  | 1,4
CZ-1- | 13 | LKR-750-3500-316 | 13500 | 316 | 1,4
CZ-1- | 14 | czerpnia kanałowa 3500x750 min. pow. czynna 60% | 13500 |  | 1,4
CZ-2- | 1 | LKR-900-600-159 | 3780 | 159 | 1,9
CZ-2- | 2 | LDR-900-600-500-500--400--100-819 | 3780 |  | 4,2
CZ-2- | 3 | LBXR-500-500-90 | 3780 |  | 4,2
CZ-2- | 4 | LKR-500-500-570 | 3780 | 570 | 4,2
CZ-2- | 5 | LBXR-500-500-90 | 3780 |  | 4,2
CZ-2- | 6 | LDR-500-500-500-500-0-0-210 | 3780 |  | 4,2
CZ-2- | 7 | LBXR-500-500-90 | 3780 |  | 4,2
CZ-2- | 8 | LKR-500-500-1441 | 3780 | 1441 | 4,2
CZ-2- | 9 | LBXR-500-500-90 | 3780 |  | 4,2
CZ-2- | 10 | LKR-500-500-385 | 3780 | 385 | 4,2
CZ-3- | 1 | LKR-600-600-330 | 1200 | 330 | 0,9
CZ-3- | 2 | LDR-600-600-300-300-0-0-300 | 1200 |  | 3,7
CZ-3- | 3 | LKR-300-300-1948 | 1200 | 1948 | 3,7
CZ-3- | 4 | LBXR-300-300-90 | 1200 |  | 3,7
CZ-3- | 5 | LKR-300-300-820 | 1200 | 820 | 3,7
CZ-3- | 6 | LBXR-300-300-90 | 1200 |  | 3,7
CZ-3- | 7 | LKR-300-300-2157 | 1200 | 2157 | 3,7
CZ-3- | 8 | LBXR-300-300-90 | 1200 |  | 3,7
CZ-3- | 9 | LKR-300-300-335 | 1200 | 335 | 3,7
N1- | 1 | LKR-1250-900-100 | 8510 | 100 | 2,1
N1- | 2 | LDR-1250-900-700-700--608-0-650 | 8510 |  | 4,8
N1- | 3 | LKR-700-700-2193 | 8510 | 2193 | 4,8
N1- | 4 | LBXR-700-700-90 | 8510 |  | 4,8
N1- | 5 | LDR-700-700-700-700-0-0-288 | 8510 |  | 4,8
N1- | 6 | LKR-700-700-1712 | 8510 | 1712 | 4,8
N1- | 7 | LBXR-700-700-90 | 8510 |  | 4,8
N1- | 8 | LKR-700-700-1882 | 8510 | 1882 | 4,8
N1- | 9 | LTROR-600-700-600-700-130-130-960 | 5600 |  | 3,7
N1- | 10 | LBXR-600-700-90 | 5600 |  | 3,7
N1- | 11 | LKR-600-700-179 | 5600 | 179 | 3,7
N1- | 12 | LDR-600-700-600-500-0--200-195 | 5600 |  | 5,2
N1- | 13 | LKR-600-500-946 | 5600 | 946 | 5,2
N1- | 14 | LKSR-600-500-500 | 5600 |  | 5,2
N1- | 15 | LKR-600-500-1882 | 5600 | 1023 | 5,2
N1- | 15 | LKR-600-500-1882 | 2800 | 859 | 2,6
N1- | 16 | LBXR-600-500-90 | 2800 |  | 2,6
N1- | 17 | LDR-700-300-600-500--100-200-522 | 2800 |  | 3,7
N1- | 18 | LKR-700-300-528 | 2800 | 528 | 3,7
N1- | 19 | LBXR-700-300-45 | 2800 |  | 3,7
N1- | 20 | LKR-700-300-346 | 2800 | 346 | 3,7
N1- | 21 | LBXR-700-300-45 | 2800 |  | 3,7
N1- | 22 | LKR-700-300-4092 | 2800 | 4092 | 3,7
N1- | 23 | LBXR-700-300-90 | 2800 |  | 3,7
N1- | 24 | LKR-700-300-1567 | 2800 | 1109 | 3,7
N1- | 24 | LKR-700-300-1567 | 1400 | 350 | 3,5
N1- | 25 | LTR-160-600-125-P40-700 | 1400 |  | 4,1
N1- | 26 | LKR-600-160-1426 | 1400 | 1426 | 4,1
N1- | 27 | króciec przyłączeniowy do stropu laminarnego | 1400 |  | 4,1
N1- | 24 | LKR-700-300-1567 | 1400 | 458 | 1,9
N1- | 28 | LDR-700-300-600-160--50--70-350 | 1400 |  | 4,1
N1- | 29 | LBXR-600-160-90 | 1400 |  | 4,1
N1- | 30 | LKR-600-160-1461 | 1400 | 1461 | 4,1
N1- | 31 | króciec przyłączeniowy do stropu laminarnego | 1400 |  | 4,1
N1- | 15 | LKR-600-500-1882 | 2800 | 304 | 3,2
N1- | 32 | LTR-400-500-125-P40-600 | 2800 |  | 3,9
ciąg | numer kształtki | opis kształtki | przepływ | długość | prędkość w kanale
|  |  | m3/h | mm | m/s
N1- | 33 | LKR-500-400-539 | 2800 | 539 | 3,9
N1- | 34 | LDR-700-300-500-400--200-100-350 | 2800 |  | 3,7
N1- | 35 | LKR-700-300-6998 | 2800 | 6998 | 3,7
N1- | 36 | LBXR-700-300-90 | 2800 |  | 3,7
N1- | 37 | LKR-700-300-2432 | 2800 | 1974 | 3,7
N1- | 37 | LKR-700-300-2432 | 1400 | 350 | 3,5
N1- | 38 | LTR-160-600-125-P40-700 | 1400 |  | 4,1
N1- | 39 | LKR-600-160-1554 | 1400 | 1554 | 4,1
N1- | 40 | króciec przyłączeniowy do stropu laminarnego | 1400 |  | 4,1
N1- | 37 | LKR-700-300-2432 | 1400 | 458 | 1,9
N1- | 41 | LDR-700-300-600-160--50--70-350 | 1400 |  | 4,1
N1- | 42 | LBXR-600-160-90 | 1400 |  | 4,1
N1- | 43 | LKR-600-160-1589 | 1400 | 1589 | 4,1
N1- | 44 | króciec przyłączeniowy do stropu laminarnego | 1400 |  | 4,1
N1- | 9 | LTROR-600-700-600-700-130-130-960 | 2910 |  | 1,9
N1- | 45 | LDR-600-700-300-600-0-0-350 | 2910 |  | 4,5
N1- | 46 | LKR-300-600-2044 | 2910 | 2044 | 4,5
N1- | 47 | LDR-600-300-600-300-361-307-603 | 2910 |  | 4,5
N1- | 48 | LDR-600-300-600-300--30-0-300 | 2910 |  | 4,5
N1- | 49 | LKR-600-300-1240 | 2910 | 1240 | 4,5
N2- | 1 | LKR-900-600-259 | 3780 | 259 | 1,9
N2- | 2 | LDR-900-600-500-500--200-0-450 | 3780 |  | 4,2
N2- | 3 | LKR-500-500-762 | 3780 | 762 | 4,2
N2- | 4 | LBXR-500-500-90 | 3780 |  | 4,2
N2- | 5 | LKR-500-500-15339 | 3780 | 15339 | 4,2
N2- | 6 | LBXR-500-500-90 | 3780 |  | 4,2
N2- | 7 | LDR-500-500-500-500-0-0-272 | 3780 |  | 4,2
N2- | 8 | LKR-500-500-1723 | 3780 | 1723 | 4,2
N2- | 9 | LTROR-500-500-500-500-125-125-750 | 2620 |  | 2,9
N2- | 10 | LDR-500-500-400-400--102--100-268 | 2620 |  | 4,5
N2- | 11 | LKR-400-400-3409 | 2620 | 3159 | 4,5
N2- | 11 | LKR-400-400-3409 | 1970 | 250 | 3,4
N2- | 12 | LDR-400-400-400-300-0-0-149 | 1970 |  | 4,6
N2- | 13 | LDR-400-300-400-300-222-0-357 | 1970 |  | 4,6
N2- | 14 | LKR-300-400-933 | 1970 | 933 | 4,6
N2- | 15 | LKSR-300-400-400 | 1970 |  | 4,6
N2- | 16 | LKR-300-400-2572 | 1970 | 1097 | 4,6
N2- | 16 | LKR-300-400-2572 | 1670 | 1277 | 3,9
N2- | 16 | LKR-300-400-2572 | 1470 | 198 | 3,4
N2- | 17 | LDR-300-400-300-350-0--50-200 | 1470 |  | 3,9
N2- | 18 | LKR-350-300-5663 | 1470 | 3152 | 3,9
N2- | 18 | LKR-350-300-5663 | 220 | 168 | 3,0
N2- | 79 | ILU 160 | 220 |  | 3,0
N2- | 80 | SR 160 | 220 | 109 | 3,0
N2- | 81 | DRU 160 | 220 |  | 3,0
N2- | 82 | SR 160 | 220 | 1777 | 3,0
N2- | 83 | TSRTR 160 | 220 |  | 3,0
N2- | 84 | BTR 160 45 | 220 |  | 3,0
N2- | 85 | LRTR 160 | 220 | 166 | 3,0
N2- | 86 | BTR 160 45 | 220 |  | 3,0
N2- | 87 | LRTR 160 | 220 | 95 | 3,0
N2- | 88 | BTR 160 90 | 220 |  | 3,0
N2- | 89 | LRTR 160 | 220 | 95 | 3,0
N2- | 90 | Nawiewnik sufitowy ze skrzynką rozprężną i przepustnicą NWPA200+SKZ200-160 | 220 |  | 3,0
N2- | 18 | LKR-350-300-5663 | 1250 | 2331 | 3,3
N2- | 18 | LKR-350-300-5663 | 300 | 150 | 2,7
N2- | 19 | ILF 200 | 300 |  | 2,7
N2- | 20 | DRU 200 | 300 |  | 2,7
N2- | 21 | SR 200 | 300 | 167 | 2,7
N2- | 22 | BU 200 90 | 300 |  | 2,7
N2- | 23 | SR 200 | 300 | 100 | 2,7
N2- | 24 | BU 200 30 | 300 |  | 2,7
N2- | 25 | SR 200 | 300 | 408 | 2,7
N2- | 26 | BU 200 30 | 300 |  | 2,7
N2- | 27 | SR 200 | 300 | 95 | 2,7
N2- | 28 | Nawiewnik sufitowy ze skrzynką rozprężną i przepustnicą NWPA250+SKZ250-200 | 300 |  | 2,7
N2- | 18 | LKR-350-300-5663 | 950 | 180 | 2,5
N2- | 29 | LDR-300-350-300-250-0--100-264 | 950 |  | 3,5
N2- | 30 | LKR-300-250-5404 | 950 | 5404 | 3,5
ciąg | numer kształtki | opis kształtki | przepływ | długość | prędkość w kanale
|  |  | m3/h | mm | m/s
N2- | 31 | LTROR-300-300-300-250-125-125-550 | 770 |  | 2,9
N2- | 44 | LKR-250-300-684 | 770 | 377 | 2,9
N2- | 44 | LKR-250-300-684 | 470 | 307 | 1,7
N2- | 45 | LDR-250-300-200-200--50--50-150 | 470 |  | 3,3
N2- | 46 | LKR-200-200-1156 | 470 | 768 | 3,3
N2- | 46 | LKR-200-200-1156 | 270 | 387 | 1,9
N2- | 47 | LORTR-200-200-160-20-40-150 | 270 |  | 3,7
N2- | 48 | LRTR 160 | 270 | 3714 | 3,7
N2- | 48 | LRTR 160 | 200 | 100 | 2,8
N2- | 58 | BTR 160 90 | 200 |  | 2,8
N2- | 59 | LRTR 160 | 200 | 393 | 2,8
N2- | 60 | BTR 160 90 | 200 |  | 2,8
N2- | 61 | LRTR 160 | 200 | 239 | 2,8
N2- | 62 | BTR 160 90 | 200 |  | 2,8
N2- | 63 | Nawiewnik sufitowy ze skrzynką rozprężną i przepustnicą NWPA200+SKZ200-160 | 200 |  | 2,8
N2- | 48 | LRTR 160 | 70 | 40 | 2,5
N2- | 49 | PSU 160 100 | 70 |  | 2,5
N2- | 50 | SR 100 | 70 | 1773 | 2,5
N2- | 51 | BU 100 90 | 70 |  | 2,5
N2- | 52 | SR 100 | 70 | 1033 | 2,5
N2- | 53 | BU 100 90 | 70 |  | 2,5
N2- | 54 | SR 100 | 70 | 611 | 2,5
N2- | 55 | BU 100 90 | 70 |  | 2,5
N2- | 56 | SR 100 | 70 | 95 | 2,5
N2- | 57 | Nawiewnik sufitowy ze skrzynką rozprężną i przepustnicą NWPA125+SKZ125-100 | 70 |  | 2,5
N2- | 46 | LKR-200-200-1156 | 200 | 101 | 2,8
N2- | 64 | ILTR 160 | 200 |  | 2,8
N2- | 65 | LRTR 160 | 200 | 135 | 2,8
N2- | 66 | TSRTR 160 | 200 |  | 2,8
N2- | 67 | SR 160 | 200 | 160 | 2,8
N2- | 68 | DRU 160 | 200 |  | 2,8
N2- | 69 | BTR 160 90 | 200 |  | 2,8
N2- | 70 | Nawiewnik sufitowy ze skrzynką rozprężną i przepustnicą NWPA200+SKZ200-160 | 200 |  | 2,8
N2- | 44 | LKR-250-300-684 | 300 | 150 | 2,7
N2- | 71 | ILF 200 | 300 |  | 2,7
N2- | 72 | DRU 200 | 300 |  | 2,7
N2- | 73 | SR 200 | 300 | 95 | 2,7
N2- | 74 | BU 200 45 | 300 |  | 2,7
N2- | 75 | SR 200 | 300 | 137 | 2,7
N2- | 76 | BU 200 45 | 300 |  | 2,7
N2- | 77 | SR 200 | 300 | 356 | 2,7
N2- | 78 | Nawiewnik sufitowy ze skrzynką rozprężną i przepustnicą NWPA250+SKZ250-200 | 300 |  | 2,7
N2- | 31 | LTROR-300-300-300-250-125-125-550 | 180 |  | 0,7
N2- | 32 | LDR-300-250-200-200--50--50-221 | 180 |  | 1,2
N2- | 33 | JSM-200-200-115 | 180 |  | 1,2
N2- | 34 | LKR-200-200-3369 | 180 | 3369 | 1,2
N2- | 35 | LFR-200-200-160-20-20-150 | 180 |  | 2,5
N2- | 36 | SR 160 | 180 | 95 | 2,5
N2- | 37 | BU 160 45 | 180 |  | 2,5
N2- | 38 | SR 160 | 180 | 231 | 2,5
N2- | 39 | BU 160 45 | 180 |  | 2,5
N2- | 40 | SR 160 | 180 | 336 | 2,5
N2- | 41 | BU 160 90 | 180 |  | 2,5
N2- | 42 | SR 160 | 180 | 383 | 2,5
N2- | 43 | Nawiewnik sufitowy ze skrzynką rozprężną i przepustnicą NWPA180+SKZ180-160 | 180 |  | 2,5
N2- | 16 | LKR-300-400-2572 | 200 | 180 | 2,8
N2- | 91 | ILTR 160 | 200 |  | 2,8
N2- | 92 | DRU 160 | 200 |  | 2,8
N2- | 93 | SR 160 | 200 | 1606 | 2,8
N2- | 94 | TSRTR 160 | 200 |  | 2,8
N2- | 95 | LRTR 160 | 200 | 95 | 2,8
N2- | 96 | BTR 160 45 | 200 |  | 2,8
N2- | 97 | LRTR 160 | 200 | 166 | 2,8
N2- | 98 | BTR 160 45 | 200 |  | 2,8
N2- | 99 | LRTR 160 | 200 | 246 | 2,8
N2- | 100 | BTR 160 90 | 200 |  | 2,8
N2- | 101 | LRTR 160 | 200 | 95 | 2,8
N2- | 102 | Nawiewnik sufitowy ze skrzynką rozprężną i przepustnicą NWPA\200+SKZ200-160 | 200 |  | 2,8
N2- | 16 | LKR-300-400-2572 | 300 | 200 | 2,7
ciąg | numer kształtki | opis kształtki | przepływ | długość | prędkość w kanale
|  |  | m3/h | mm | m/s
N2- | 103 | ILTR 200 | 300 |  | 2,7
N2- | 104 | LRTR 200 | 300 | 136 | 2,7
N2- | 105 | BTR 200 90 | 300 |  | 2,7
N2- | 106 | LRTR 200 | 300 | 152 | 2,7
N2- | 107 | BTR 200 90 | 300 |  | 2,7
N2- | 108 | LRTR 200 | 300 | 1209 | 2,7
N2- | 109 | DRU 200 | 300 |  | 2,7
N2- | 110 | SR 200 | 300 | 95 | 2,7
N2- | 111 | TSRTR 200 | 300 |  | 2,7
N2- | 112 | LRTR 200 | 300 | 1724 | 2,7
N2- | 113 | Nawiewnik sufitowy ze skrzynką rozprężną i przepustnicą NWPA250+SKZ250-200 | 300 |  | 2,7
N2- | 11 | LKR-400-400-3409 | 650 | 217 | 2,6
N2- | 114 | LTR-200-250-125-P30-350 | 650 |  | 3,6
N2- | 115 | LKR-250-200-209 | 650 | 209 | 3,6
N2- | 116 | LBXR-250-200-90 | 650 |  | 3,6
N2- | 117 | LBSR-250-200-220-336 | 650 |  | 3,6
N2- | 118 | LKR-250-200-564 | 650 | 564 | 3,6
N2- | 119 | LBXR-250-200-90 | 650 |  | 3,6
N2- | 120 | LTROR-250-250-250-200-130-130-510 | 310 |  | 1,7
N2- | 125 | LKR-250-200-100 | 310 | 100 | 1,7
N2- | 126 | LORTR-250-200-200-25-0-200 | 310 |  | 2,7
N2- | 127 | LRTR 200 | 310 | 1972 | 2,7
N2- | 128 | BTR 200 45 | 310 |  | 2,7
N2- | 129 | LRTR 200 | 310 | 98 | 2,7
N2- | 130 | BTR 200 45 | 310 |  | 2,7
N2- | 131 | LRTR 200 | 310 | 95 | 2,7
N2- | 132 | BTR 200 45 | 310 |  | 2,7
N2- | 133 | LRTR 200 | 310 | 95 | 2,7
N2- | 134 | BTR 200 45 | 310 |  | 2,7
N2- | 135 | LRTR 200 | 310 | 1224 | 2,7
N2- | 136 | BTR 200 90 | 310 |  | 2,7
N2- | 137 | LRTR 200 | 310 | 95 | 2,7
N2- | 138 | BTR 200 90 | 310 |  | 2,7
N2- | 139 | LRTR 200 | 310 | 354 | 2,7
N2- | 140 | BTR 200 30 | 310 |  | 2,7
N2- | 141 | LRTR 200 | 310 | 298 | 2,7
N2- | 142 | BTR 200 30 | 310 |  | 2,7
N2- | 143 | LRTR 200 | 310 | 172 | 2,7
N2- | 144 | BTR 200 90 | 310 |  | 2,7
N2- | 145 | LRTR 200 | 310 | 1287 | 2,7
N2- | 146 | BTR 200 90 | 310 |  | 2,7
N2- | 147 | LRTR 200 | 310 | 1560 | 2,7
N2- | 148 | BTR 200 45 | 310 |  | 2,7
N2- | 149 | LRTR 200 | 310 | 199 | 2,7
N2- | 150 | BTR 200 45 | 310 |  | 2,7
N2- | 151 | TSRTR 200 | 310 |  | 2,7
N2- | 152 | SR 200 | 310 | 751 | 2,7
N2- | 153 | BU 200 45 | 310 |  | 2,7
N2- | 154 | SR 200 | 310 | 195 | 2,7
N2- | 155 | BU 200 45 | 310 |  | 2,7
N2- | 156 | SR 200 | 310 | 381 | 2,7
N2- | 157 | Nawiewnik sufitowy z filtrem H13 SPN-250-200-B | 310 |  | 2,7
N2- | 120 | LTROR-250-250-250-200-130-130-510 | 340 |  | 1,9
N2- | 121 | LKR-250-200-153 | 340 | 153 | 1,9
N2- | 122 | LORTR-250-200-200-25-0-402 | 340 |  | 3,0
N2- | 123 | BTR 200 90 | 340 |  | 3,0
N2- | 124 | Nawiewnik sufitowy z filtrem H13 SPN-250-200-B | 340 |  | 3,0
N2- | 9 | LTROR-500-500-500-500-125-125-750 | 1160 |  | 1,3
N2- | 158 | LDR-500-500-400-250--100--250-239 | 1160 |  | 3,2
N2- | 159 | LBXR-400-250-30 | 1160 |  | 3,2
N2- | 160 | LKR-400-250-269 | 1160 | 269 | 3,2
N2- | 161 | LBXR-400-250-30 | 1160 |  | 3,2
N2- | 162 | LKR-400-250-390 | 1160 | 390 | 3,2
N2- | 163 | LKSR-400-250-250 | 1160 |  | 3,2
N2- | 164 | LKR-400-250-521 | 1160 | 521 | 3,2
N2-1- | 1 | LKR-160-160-941 | 200 | 712 | 2,2
N2-1- | 1 | LKR-160-160-941 | 100 | 80 | 3,5
N2-1- | 2 | ILU 100 | 100 |  | 3,5
N2-1- | 3 | SR 100 | 100 | 95 | 3,5
ciąg | numer kształtki | opis kształtki | przepływ | długość | prędkość w kanale
|  |  | m3/h | mm | m/s
N2-1- | 4 | DRU 100 | 100 |  | 3,5
N2-1- | 5 | FD 100 76 | 100 | 76 | 3,5
N2-1- | 6 | SR 100 | 100 | 111 | 3,5
N2-1- | 7 | BU 100 90 | 100 |  | 3,5
N2-1- | 8 | SR 100 | 100 | 893 | 3,5
N2-1- | 9 | BU 100 90 | 100 |  | 3,5
N2-1- | 10 | SR 100 | 100 | 95 | 3,5
N2-1- | 11 | Nawiewnik sufitowy ze skrzynką rozprężną i przepustnicą NWPA125+SKZ125-100 | 100 |  | 3,5
N2-1- | 1 | LKR-160-160-941 | 100 | 229 | 1,1
N2-1- | 12 | LFR-160-160-100-30-30-161 | 100 |  | 3,5
N2-1- | 13 | SR 100 | 100 | 1424 | 3,5
N2-1- | 14 | BU 100 90 | 100 |  | 3,5
N2-1- | 15 | SR 100 | 100 | 264 | 3,5
N2-1- | 16 | BU 100 90 | 100 |  | 3,5
N2-1- | 17 | SR 100 | 100 | 299 | 3,5
N2-1- | 18 | BU 100 90 | 100 |  | 3,5
N2-1- | 19 | SR 100 | 100 | 893 | 3,5
N2-1- | 20 | BU 100 90 | 100 |  | 3,5
N2-1- | 21 | SR 100 | 100 | 188 | 3,5
N2-1- | 22 | Nawiewnik sufitowy ze skrzynką rozprężną i przepustnicą NWPA125+SKZ125-100 | 100 |  | 3,5
N3- | 1 | LKR-600-600-330 | 1270 | 330 | 1,0
N3- | 2 | LDR-600-600-300-300--150-0-300 | 1270 |  | 3,9
N3- | 3 | LBXR-300-300-90 | 1270 |  | 3,9
N3- | 4 | LKR-300-300-2295 | 1270 | 2295 | 3,9
N3- | 5 | LBXR-300-300-90 | 1270 |  | 3,9
N3- | 6 | LKR-300-300-499 | 1270 | 499 | 3,9
N3- | 7 | LBXR-300-300-90 | 1270 |  | 3,9
N3- | 8 | LKR-300-300-1642 | 1270 | 1642 | 3,9
N3- | 9 | LDR-300-300-300-300-0-0-330 | 1270 |  | 3,9
N3- | 10 | LTROR-300-300-300-300-130-130-560 | 480 |  | 1,5
N3- | 94 | LDR-300-300-250-250--50--25-150 | 480 |  | 2,1
N3- | 95 | LKR-250-250-558 | 480 | 558 | 2,1
N3- | 96 | LKSR-250-250-250 | 480 |  | 2,1
N3- | 97 | LKR-250-250-715 | 480 | 715 | 2,1
N3- | 10 | LTROR-300-300-300-300-130-130-560 | 790 |  | 2,4
N3- | 11 | LKR-300-300-1514 | 790 | 1514 | 2,4
N3- | 12 | LBXR-300-300-90 | 790 |  | 2,4
N3- | 13 | LKR-300-300-2978 | 790 | 2978 | 2,4
N3- | 14 | LBXR-300-300-90 | 790 |  | 2,4
N3- | 15 | LKR-300-300-3623 | 790 | 1739 | 2,4
N3- | 15 | LKR-300-300-3623 | 100 | 153 | 3,5
N3- | 16 | ILU 100 | 100 |  | 3,5
N3- | 17 | SR 100 | 100 | 225 | 3,5
N3- | 18 | BU 100 90 | 100 |  | 3,5
N3- | 19 | SR 100 | 100 | 180 | 3,5
N3- | 20 | BU 100 45 | 100 |  | 3,5
N3- | 21 | SR 100 | 100 | 274 | 3,5
N3- | 22 | BU 100 45 | 100 |  | 3,5
N3- | 23 | SR 100 | 100 | 120 | 3,5
N3- | 24 | DRU 100 | 100 |  | 3,5
N3- | 25 | SR 100 | 100 | 275 | 3,5
N3- | 26 | TSRTR 100 | 100 |  | 3,5
N3- | 27 | Nawiewnik sufitowy ze skrzynką rozprężną i przepustnicą NWPA125+SKZ125-100 | 100 |  | 3,5
N3- | 15 | LKR-300-300-3623 | 690 | 1884 | 2,1
N3- | 28 | LDR-300-300-250-250-0-167-385 | 690 |  | 3,1
N3- | 29 | LKR-250-250-10612 | 690 | 9735 | 3,1
N3- | 29 | LKR-250-250-10612 | 100 | 129 | 3,5
N3- | 30 | ILU 100 | 100 |  | 3,5
N3- | 31 | SR 100 | 100 | 275 | 3,5
N3- | 32 | BU 100 90 | 100 |  | 3,5
N3- | 33 | SR 100 | 100 | 212 | 3,5
N3- | 34 | DRU 100 | 100 |  | 3,5
N3- | 35 | SR 100 | 100 | 129 | 3,5
N3- | 36 | BU 100 60 | 100 |  | 3,5
N3- | 37 | SR 100 | 100 | 333 | 3,5
N3- | 38 | BU 100 60 | 100 |  | 3,5
N3- | 39 | SR 100 | 100 | 230 | 3,5
N3- | 40 | TSRTR 100 | 100 |  | 3,5
N3- | 41 | Nawiewnik sufitowy ze skrzynką rozprężną i przepustnicą NWPA125+SKZ125-100 | 100 |  | 3,5
ciąg | numer kształtki | opis kształtki | przepływ | długość | prędkość w kanale
|  |  | m3/h | mm | m/s
N3- | 29 | LKR-250-250-10612 | 590 | 878 | 2,6
N3- | 42 | LDR-250-250-250-200-0-0-100 | 590 |  | 3,3
N3- | 43 | LKR-250-200-6162 | 590 | 4802 | 3,3
N3- | 43 | LKR-250-200-6162 | 160 | 101 | 2,2
N3- | 44 | ILTR 160 | 160 |  | 2,2
N3- | 45 | LRTR 160 | 160 | 155 | 2,2
N3- | 46 | BTR 160 90 | 160 |  | 2,2
N3- | 47 | LRTR 160 | 160 | 95 | 2,2
N3- | 48 | BTR 160 90 | 160 |  | 2,2
N3- | 49 | LRTR 160 | 160 | 95 | 2,2
N3- | 50 | DRU 160 | 160 |  | 2,2
N3- | 51 | SR 160 | 160 | 298 | 2,2
N3- | 52 | TSRTR 160 | 160 |  | 2,2
N3- | 53 | Nawiewnik sufitowy ze skrzynką rozprężną i przepustnicą NWPA180+SKZ180-160 | 160 |  | 2,2
N3- | 43 | LKR-250-200-6162 | 430 | 1360 | 2,4
N3- | 54 | LBXR-250-200-90 | 430 |  | 2,4
N3- | 55 | LKR-250-200-280 | 430 | 157 | 2,4
N3- | 55 | LKR-250-200-280 | 270 | 125 | 1,8
N3- | 56 | LTR-160-160-125-P20-260 | 270 |  | 2,9
N3- | 57 | LKR-160-160-330 | 270 | 330 | 2,9
N3- | 58 | LKSR-160-160-160 | 270 |  | 2,9
N3- | 59 | LKR-160-160-1521 | 270 | 1330 | 2,9
N3- | 59 | LKR-160-160-1521 | 100 | 80 | 3,5
N3- | 60 | ILTR 100 | 100 |  | 3,5
N3- | 61 | DRU 100 | 100 |  | 3,5
N3- | 62 | SR 100 | 100 | 151 | 3,5
N3- | 63 | TSRTR 100 | 100 |  | 3,5
N3- | 64 | BTR 100 90 | 100 |  | 3,5
N3- | 65 | LRTR 100 | 100 | 149 | 3,5
N3- | 66 | BTR 100 15 | 100 |  | 3,5
N3- | 67 | LRTR 100 | 100 | 156 | 3,5
N3- | 68 | BTR 100 15 | 100 |  | 3,5
N3- | 69 | LRTR 100 | 100 | 102 | 3,5
N3- | 70 | Nawiewnik sufitowy ze skrzynką rozprężną i przepustnicą NWPA125+SKZ125-100 | 100 |  | 3,5
N3- | 59 | LKR-160-160-1521 | 170 | 191 | 1,8
N3- | 71 | LBXR-160-160-90 | 170 |  | 1,8
N3- | 72 | LKR-160-160-381 | 170 | 381 | 1,8
N3- | 73 | LFR-160-160-160-0-0-150 | 170 |  | 2,3
N3- | 74 | SR 160 | 170 | 95 | 2,3
N3- | 75 | BU 160 60 | 170 |  | 2,3
N3- | 76 | SR 160 | 170 | 387 | 2,3
N3- | 77 | BU 160 60 | 170 |  | 2,3
N3- | 78 | LRTR 160 | 170 | 342 | 2,3
N3- | 79 | Nawiewnik sufitowy ze skrzynką rozprężną i przepustnicą NWPA180+SKZ180-160 | 170 |  | 2,3
N3- | 55 | LKR-250-200-280 | 160 | 124 | 0,9
N3- | 80 | LORTR-250-200-125-63-55-191 | 160 |  | 3,6
N3- | 81 | LRTR 125 | 160 | 3264 | 3,6
N3- | 81 | LRTR 125 | 80 | 237 | 1,8
N3- | 82 | RCLTR 125 100 | 80 |  | 2,8
N3- | 83 | LRTR 100 | 80 | 1560 | 2,8
N3- | 84 | BTR 100 90 | 80 |  | 2,8
N3- | 85 | LRTR 100 | 80 | 786 | 2,8
N3- | 86 | BTR 100 90 | 80 |  | 2,8
N3- | 87 | LRTR 100 | 80 | 167 | 2,8
N3- | 88 | Nawiewnik sufitowy ze skrzynką rozprężną i przepustnicą NWPA\125+SKZ125-100 | 80 |  | 2,8
N3- | 81 | LRTR 125 | 80 | 31 | 2,8
N3- | 89 | PSTR 125 100 | 80 |  | 2,8
N3- | 90 | LRTR 100 | 80 | 772 | 2,8
N3- | 91 | BTR 100 90 | 80 |  | 2,8
N3- | 92 | LRTR 100 | 80 | 128 | 2,8
N3- | 93 | Nawiewnik sufitowy ze skrzynką rozprężną i przepustnicą NWPA125+SKZ125-100 | 80 |  | 2,8
Wyrz1- | 1 | LKR-1250-900-150 | 6850 | 150 | 1,7
Wyrz1- | 2 | LBXR-600-1250-90 | 6850 |  | 2,5
Wyrz1- | 3 | LKR-600-1250-100 | 6850 | 100 | 2,5
Wyrz1- | 4 | LBXR-600-1250-90 | 6850 |  | 2,5
Wyrz1- | 5 | LKR-600-1250-3721 | 6850 | 3721 | 2,5
Wyrz1- | 6 | wyrzutnia kanałowa 1250x600 min. 60% pow. czynnej | 6850 |  | 2,5
Wyrz2- | 1 | LKR-900-600-216 | 3400 | 216 | 1,7
Wyrz2- | 2 | LBXR-500-600-90 | 3400 |  | 3,1
ciąg | numer kształtki | opis kształtki | przepływ | długość | prędkość w kanale
|  |  | m3/h | mm | m/s
Wyrz2- | 3 | LKR-500-600-2650 | 3400 | 2650 | 3,1
Wyrz2- | 4 | LDR-600-600-500-600--50-0-300 | 3400 |  | 2,6
Wyrz2- | 5 | LKR-600-600-512 | 3400 | 512 | 2,6
Wyrz2- | 6 | wyrzutnia kanałowa 600x600 min. 60% pow. czynnej | 3400 |  | 2,6
Wyrz3- | 1 | LKR-600-600-268 | 1800 | 268 | 1,4
Wyrz3- | 2 | LDR-600-600-400-300--100--300-300 | 1800 |  | 4,2
Wyrz3- | 3 | LKR-400-300-100 | 1800 | 100 | 4,2
Wyrz3- | 4 | LBXR-300-400-90 | 1800 |  | 4,2
Wyrz3- | 5 | LBXR-300-400-90 | 1800 |  | 4,2
Wyrz3- | 6 | LKR-300-400-5139 | 1800 | 5139 | 4,2
Wyrz3- | 7 | LBXR-600-300-90 | 1800 |  | 2,8
Wyrz3- | 8 | LKR-600-300-100 | 1800 | 100 | 2,8
Wyrz3- | 9 | wyrzutnia kanałowa 600x300 min. 60% pow. czynnej | 1800 |  | 2,8
W1- | 1 | LKR-1250-900-100 | 6830 | 100 | 1,7
W1- | 2 | LDR-1250-900-700-600--275-0-600 | 6830 |  | 4,5
W1- | 3 | LKR-700-600-3748 | 6830 | 3748 | 4,5
W1- | 4 | LBXR-700-600-60 | 6830 |  | 4,5
W1- | 5 | LKR-700-600-555 | 6830 | 555 | 4,5
W1- | 6 | LBXR-700-600-60 | 6830 |  | 4,5
W1- | 7 | LKR-700-600-1442 | 6830 | 1442 | 4,5
W1- | 8 | LBXR-700-600-90 | 6830 |  | 4,5
W1- | 9 | LDR-700-600-600-700--50-0-350 | 6830 |  | 4,5
W1- | 10 | LKR-600-700-153 | 6830 | 153 | 4,5
W1- | 11 | LBXR-700-600-90 | 6830 |  | 4,5
W1- | 12 | LDR-700-600-700-600-0-0-610 | 6830 |  | 4,5
W1- | 13 | LKR-700-600-1820 | 6830 | 1820 | 4,5
W1- | 14 | LTROR-700-700-700-600-130-130-960 | 4480 |  | 3,0
W1- | 15 | LDR-700-600-400-700-0-50-275 | 4480 |  | 4,4
W1- | 16 | LBXR-700-400-90 | 4480 |  | 4,4
W1- | 17 | LKR-700-400-1032 | 4480 | 704 | 4,4
W1- | 17 | LKR-700-400-1032 | 2240 | 350 | 3,9
W1- | 18 | LTR-300-400-125-P30-500 | 2240 |  | 5,2
W1- | 19 | LKR-400-300-258 | 2240 | 258 | 5,2
W1- | 20 | JSM-400-300-115 | 2240 |  | 5,2
W1- | 21 | LKR-400-300-910 | 2240 | 910 | 5,2
W1- | 22 | LBXR-400-300-90 | 2240 |  | 5,2
W1- | 23 | LBSR-400-300-100-482 | 2240 |  | 5,2
W1- | 24 | LBXR-400-300-90 | 2240 |  | 5,2
W1- | 25 | LKR-400-300-126 | 2240 | 126 | 5,2
W1- | 26 | LBXR-400-300-90 | 2240 |  | 5,2
W1- | 27 | LKR-400-300-799 | 2240 | 799 | 5,2
W1- | 28 | LBXR-400-300-90 | 2240 |  | 5,2
W1- | 29 | LKR-400-300-618 | 2240 | 618 | 5,2
W1- | 30 | LDR-400-300-300-400--50-0-200 | 2240 |  | 5,2
W1- | 31 | LKR-400-300-100 | 2240 | 100 | 5,2
W1- | 32 | LBXR-400-300-45 | 2240 |  | 5,2
W1- | 33 | LKR-400-300-186 | 2240 | 186 | 5,2
W1- | 34 | LBXR-400-300-45 | 2240 |  | 5,2
W1- | 35 | LKR-300-400-1345 | 2240 | 1345 | 5,2
W1- | 36 | LBXR-300-400-90 | 2240 |  | 5,2
W1- | 37 | LKR-300-400-11345 | 2240 | 11345 | 5,2
W1- | 38 | LBXR-300-400-90 | 2240 |  | 5,2
W1- | 39 | LKR-300-400-4955 | 2240 | 4955 | 5,2
W1- | 40 | LDR-300-400-300-350-1-175-212 | 2240 |  | 5,9
W1- | 41 | LTROR-300-300-300-350-130-130-560 | 1120 |  | 3,0
W1- | 42 | LDR-300-350-300-300-0--25-150 | 1120 |  | 3,5
W1- | 43 | LKR-300-300-593 | 1120 | 593 | 3,5
W1- | 44 | LBXR-400-300-90 | 1120 |  | 2,6
W1- | 45 | LKR-400-300-2986 | 1120 | 620 | 2,6
W1- | 45 | LKR-400-300-2986 | 250 | 150 | 0,7
W1- | 50 | LTR-325-225-125-P20-325 | 250 |  | 0,9
W1- | 51 | LKR-225-325-101 | 250 | 101 | 0,9
W1- | 52 | kratka wentylacyjna z przepustnicą 225x325 | 250 |  | 0,9
W1- | 45 | LKR-400-300-2986 | 870 | 2084 | 2,0
W1- | 45 | LKR-400-300-2986 | 870 | 150 | 0,9
W1- | 46 | LTR-325-725-125-P20-825 | 870 |  | 1,0
W1- | 47 | LKR-725-325-101 | 870 | 101 | 1,0
W1- | 48 | kratka wentylacyjna z łapaczem ligniny i z przepustnicą 725x325 | 870 |  | 1,0
W1- | 41 | LTROR-300-300-300-350-130-130-560 | 1120 |  | 3,0
ciąg | numer kształtki | opis kształtki | przepływ | długość | prędkość w kanale
|  |  | m3/h | mm | m/s
W1- | 53 | LKR-350-300-222 | 1120 | 222 | 3,0
W1- | 54 | LDR-350-300-300-300--25-0-150 | 1120 |  | 3,5
W1- | 55 | LKR-300-300-3496 | 1120 | 3496 | 3,5
W1- | 56 | LBXR-300-300-90 | 1120 |  | 2,6
W1- | 57 | LKR-400-300-3186 | 1120 | 820 | 2,6
W1- | 57 | LKR-400-300-3186 | 250 | 150 | 0,7
W1- | 62 | LTR-325-225-125-P20-325 | 250 |  | 0,9
W1- | 63 | LKR-225-325-101 | 250 | 101 | 0,9
W1- | 64 | kratka wentylacyjna z przepustnicą 225x325 | 250 |  | 0,9
W1- | 57 | LKR-400-300-3186 | 870 | 2084 | 2,0
W1- | 57 | LKR-400-300-3186 | 870 | 150 | 0,9
W1- | 58 | LTR-325-725-125-P20-825 | 870 |  | 1,0
W1- | 59 | LKR-725-325-101 | 870 | 101 | 1,0
W1- | 60 | kratka wentylacyjna z łapaczem ligniny i z przepustnicą 725x325 | 870 |  | 1,0
W1- | 17 | LKR-700-400-1032 | 2240 | 329 | 2,2
W1- | 65 | LDR-700-400-600-250--50--100-350 | 2240 |  | 4,1
W1- | 66 | LKR-600-250-303 | 2240 | 303 | 4,1
W1- | 67 | JSM-600-250-115 | 2240 |  | 4,1
W1- | 68 | LKR-600-250-655 | 2240 | 655 | 4,1
W1- | 69 | LDR-600-250-500-300--50-0-300 | 2240 |  | 4,1
W1- | 70 | LKR-500-300-412 | 2240 | 412 | 4,1
W1- | 71 | LBXR-300-500-90 | 2240 |  | 4,1
W1- | 72 | LDR-500-300-500-300-0-0-50 | 2240 |  | 4,1
W1- | 73 | LBXR-500-300-90 | 2240 |  | 4,1
W1- | 74 | LDR-500-300-500-300-0-0-137 | 2240 |  | 4,1
W1- | 75 | LBXR-300-500-90 | 2240 |  | 4,1
W1- | 76 | LKR-500-300-972 | 2240 | 652 | 4,1
W1- | 76 | LKR-500-300-972 | 1120 | 320 | 2,1
W1- | 77 | LDR-500-300-300-300-0-0-250 | 1120 |  | 3,5
W1- | 78 | LKR-300-300-4706 | 1120 | 4706 | 3,5
W1- | 79 | LDR-450-250-300-300--150-0-213 | 1120 |  | 2,8
W1- | 80 | LBXR-450-250-90 | 1120 |  | 2,8
W1- | 81 | LKR-450-250-3096 | 1120 | 580 | 2,8
W1- | 81 | LKR-450-250-3096 | 250 | 129 | 0,7
W1- | 82 | LTR-325-225-125-P20-325 | 250 |  | 0,9
W1- | 83 | LKR-225-325-100 | 250 | 100 | 0,9
W1- | 84 | kratka wentylacyjna z przepustnicą 225x325 | 250 |  | 0,9
W1- | 81 | LKR-450-250-3096 | 870 | 2084 | 2,1
W1- | 81 | LKR-450-250-3096 | 870 | 129 | 0,9
W1- | 86 | LTR-325-725-125-P20-825 | 870 |  | 1,0
W1- | 87 | LKR-725-325-100 | 870 | 100 | 1,0
W1- | 88 | kratka wentylacyjna z łapaczem ligniny i z przepustnicą 725x325 | 870 |  | 1,0
W1- | 76 | LKR-500-300-972 | 1120 | 250 | 2,1
W1- | 89 | LTR-300-400-125-P30-500 | 1120 |  | 2,6
W1- | 90 | LKR-400-300-3051 | 1120 | 535 | 2,6
W1- | 90 | LKR-400-300-3051 | 250 | 150 | 0,7
W1- | 95 | LTR-325-225-125-P20-325 | 250 |  | 0,9
W1- | 96 | LKR-225-325-113 | 250 | 113 | 0,9
W1- | 97 | LKSR-225-325-325 | 250 |  | 0,9
W1- | 98 | LKR-225-325-113 | 250 | 113 | 0,9
W1- | 99 | kratka wentylacyjna z przepustnicą 225x325 | 250 |  | 0,9
W1- | 90 | LKR-400-300-3051 | 870 | 2084 | 2,0
W1- | 90 | LKR-400-300-3051 | 870 | 150 | 0,9
W1- | 91 | LTR-325-725-125-P20-825 | 870 |  | 1,0
W1- | 92 | LKR-725-325-100 | 870 | 100 | 1,0
W1- | 93 | kratka wentylacyjna z łapaczem ligniny i z przepustnicą 725x325 | 870 |  | 1,0
W1- | 14 | LTROR-700-700-700-600-130-130-960 | 2350 |  | 1,6
W1- | 100 | LDR-700-600-300-400-0--194-558 | 2350 |  | 5,4
W1- | 101 | LBXR-400-300-90 | 2350 |  | 5,4
W1- | 102 | LKR-400-300-203 | 2350 | 203 | 5,4
W1- | 103 | LKSR-400-300-300 | 2350 |  | 5,4
W1- | 104 | LKR-400-300-203 | 2350 | 203 | 5,4
W1- | 105 | LBSR-400-300-301-502 | 2350 |  | 5,4
W1- | 106 | LKR-400-300-702 | 2350 | 702 | 5,4
W2- | 1 | LKR-900-600-209 | 3360 | 209 | 1,7
W2- | 2 | LDR-900-600-500-400--200-0-450 | 3360 |  | 4,7
W2- | 3 | LKR-500-400-181 | 3360 | 181 | 4,7
W2- | 4 | LBXR-500-400-90 | 3360 |  | 4,7
W2- | 5 | LKR-500-400-100 | 3360 | 100 | 4,7
ciąg | numer kształtki | opis kształtki | przepływ | długość | prędkość w kanale
|  |  | m3/h | mm | m/s
W2- | 6 | LBXR-400-500-60 | 3360 |  | 4,7
W2- | 7 | LKR-500-400-324 | 3360 | 324 | 4,7
W2- | 8 | LBXR-400-500-60 | 3360 |  | 4,7
W2- | 9 | LKR-500-400-14540 | 3360 | 14540 | 4,7
W2- | 10 | LBXR-400-500-90 | 3360 |  | 4,7
W2- | 11 | LDR-400-500-400-500-0-0-290 | 3360 |  | 4,7
W2- | 12 | LKR-400-500-1955 | 3360 | 1955 | 4,7
W2- | 13 | LTROR-400-400-400-500-140-140-680 | 2240 |  | 3,1
W2- | 20 | LDR-400-500-350-400--109--24-356 | 2240 |  | 4,4
W2- | 21 | JSM-400-350-115 | 2240 |  | 4,4
W2- | 22 | LKR-400-350-512 | 2240 | 322 | 4,4
W2- | 22 | LKR-400-350-512 | 200 | 175 | 2,1
W2- | 23 | LTR-100-160-125-P40-260 | 200 |  | 3,5
W2- | 24 | LKR-160-100-119 | 200 | 119 | 3,5
W2- | 25 | LBXR-100-160-90 | 200 |  | 3,5
W2- | 26 | LKR-160-100-1436 | 200 | 1337 | 3,5
W2- | 26 | LKR-160-100-1436 | 100 | 80 | 3,5
W2- | 34 | ILU 100 | 100 |  | 3,5
W2- | 35 | SR 100 | 100 | 100 | 3,5
W2- | 36 | DRU 100 | 100 |  | 3,5
W2- | 37 | SR 100 | 100 | 191 | 3,5
W2- | 38 | BU 100 60 | 100 |  | 3,5
W2- | 39 | SR 100 | 100 | 95 | 3,5
W2- | 40 | BU 100 60 | 100 |  | 3,5
W2- | 41 | SR 100 | 100 | 95 | 3,5
W2- | 42 | Wywiewnik sufitowy ze skrzynką rozprężną i przepustnicą NWPA125+SKZ125-100 | 100 |  | 3,5
W2- | 26 | LKR-160-100-1436 | 100 | 19 | 1,7
W2- | 26 | LKR-160-100-1436 | 100 | 80 | 3,5
W2- | 27 | ILU 100 | 100 |  | 3,5
W2- | 28 | SR 100 | 100 | 514 | 3,5
W2- | 29 | BU 100 60 | 100 |  | 3,5
W2- | 30 | SR 100 | 100 | 95 | 3,5
W2- | 31 | BU 100 60 | 100 |  | 3,5
W2- | 32 | SR 100 | 100 | 95 | 3,5
W2- | 33 | Wywiewnik sufitowy ze skrzynką rozprężną i przepustnicą NWPA125+SKZ125-100 | 100 |  | 3,5
W2- | 22 | LKR-400-350-512 | 2040 | 190 | 4,0
W2- | 44 | LBSR-350-400-119-474 | 2040 |  | 4,0
W2- | 45 | LDR-350-400-300-400--50-0-200 | 2040 |  | 4,7
W2- | 46 | LDR-300-400-300-400-85-0-348 | 2040 |  | 4,7
W2- | 47 | LKR-300-400-885 | 2040 | 885 | 4,7
W2- | 48 | LBSR-400-300-306-512 | 2040 |  | 4,7
W2- | 49 | LDR-450-250-300-400--150-150-200 | 2040 |  | 5,0
W2- | 50 | LKR-450-250-5372 | 2040 | 1877 | 5,0
W2- | 50 | LKR-450-250-5372 | 460 | 126 | 2,1
W2- | 51 | LTR-200-200-125-P40-300 | 460 |  | 3,2
W2- | 52 | LKR-200-200-337 | 460 | 337 | 3,2
W2- | 53 | LKSR-200-200-200 | 460 |  | 3,2
W2- | 54 | LKR-200-200-422 | 460 | 422 | 3,2
W2- | 55 | LBXR-200-200-90 | 460 |  | 3,2
W2- | 56 | LKR-200-200-1261 | 460 | 642 | 3,2
W2- | 56 | LKR-200-200-1261 | 170 | 619 | 1,2
W2- | 62 | LBXR-200-200-90 | 170 |  | 1,2
W2- | 63 | LDR-200-200-200-200-0-0-60 | 170 |  | 1,2
W2- | 64 | LBXR-200-200-90 | 170 |  | 1,2
W2- | 65 | LORTR-200-200-160-20-40-150 | 170 |  | 2,3
W2- | 66 | LRTR 160 | 170 | 1069 | 2,3
W2- | 67 | BTR 160 90 | 170 |  | 2,3
W2- | 68 | LRTR 160 | 170 | 137 | 2,3
W2- | 69 | BTR 160 90 | 170 |  | 2,3
W2- | 70 | LRTR 160 | 170 | 376 | 2,3
W2- | 71 | Wywiewnik sufitowy ze skrzynką rozprężną i przepustnicą NWPA180+SKZ180-160 | 170 |  | 2,3
W2- | 56 | LKR-200-200-1261 | 290 | 101 | 2,6
W2- | 57 | ILTR 200 | 290 |  | 2,6
W2- | 58 | LRTR 200 | 290 | 168 | 2,6
W2- | 59 | BTR 200 90 | 290 |  | 2,6
W2- | 60 | THTR 200 376 | 290 | 374 | 2,6
W2- | 61 | Wywiewnik sufitowy ze skrzynką rozprężną i przepustnicą NWPA250+SKZ250-200 | 290 |  | 2,6
W2- | 50 | LKR-450-250-5372 | 1580 | 3073 | 3,9
W2- | 50 | LKR-450-250-5372 | 325 | 164 | 2,9
ciąg | numer kształtki | opis kształtki | przepływ | długość | prędkość w kanale
|  |  | m3/h | mm | m/s
W2- | 152 | ILTR 200 | 325 |  | 2,9
W2- | 153 | LRTR 200 | 325 | 185 | 2,9
W2- | 153 | LRTR 200 | 325 | 50 | 2,9
W2- | 154 | PSTR 200 200 | 325 |  | 2,9
W2- | 155 | LRTR 200 | 325 | 95 | 2,9
W2- | 156 | BTR 200 90 | 325 |  | 2,9
W2- | 157 | LRTR 200 | 325 | 130 | 2,9
W2- | 158 | DIRU 200 | 325 |  | 2,9
W2- | 159 | SR 200 | 325 | 262 | 2,9
W2- | 160 | TSRTR 200 | 325 |  | 2,9
W2- | 161 | LRTR 200 | 325 | 322 | 2,9
W2- | 162 | Wywiewnik sufitowy ze skrzynką rozprężną i przepustnicą NWPA250+SKZ250-200 | 325 |  | 2,9
W2- | 50 | LKR-450-250-5372 | 1255 | 421 | 3,1
W2- | 72 | LDR-450-250-250-250--100-0-370 | 1255 |  | 5,6
W2- | 73 | LKR-250-250-1526 | 1255 | 1526 | 5,6
W2- | 74 | LBSR-250-250-491-510 | 1255 |  | 5,6
W2- | 75 | LKR-250-250-1033 | 1255 | 678 | 5,6
W2- | 75 | LKR-250-250-1033 | 805 | 355 | 3,6
W2- | 76 | LDR-250-250-200-200--25--50-100 | 805 |  | 5,6
W2- | 77 | LKR-200-200-3041 | 805 | 3041 | 5,6
W2- | 78 | LBSR-200-200-348-408 | 805 |  | 5,6
W2- | 79 | LKR-200-200-2688 | 805 | 502 | 5,6
W2- | 79 | LKR-200-200-2688 | 325 | 100 | 2,9
W2- | 80 | ILTR 200 | 325 |  | 2,9
W2- | 81 | LRTR 200 | 325 | 198 | 2,9
W2- | 82 | BTR 200 90 | 325 |  | 2,9
W2- | 83 | LRTR 200 | 325 | 95 | 2,9
W2- | 84 | BTR 200 45 | 325 |  | 2,9
W2- | 85 | LRTR 200 | 325 | 222 | 2,9
W2- | 86 | BTR 200 45 | 325 |  | 2,9
W2- | 87 | LRTR 200 | 325 | 95 | 2,9
W2- | 88 | Wywiewnik sufitowy ze skrzynką rozprężną i przepustnicą NWPA250+SKZ250-200 | 325 |  | 2,9
W2- | 79 | LKR-200-200-2688 | 480 | 1934 | 3,3
W2- | 79 | LKR-200-200-2688 | 180 | 251 | 1,2
W2- | 89 | LDR-200-200-100-160--50--40-100 | 180 |  | 3,1
W2- | 90 | LKR-160-100-704 | 180 | 704 | 3,1
W2- | 91 | LBSR-160-100-152-255 | 180 |  | 3,1
W2- | 92 | LKR-160-100-531 | 180 | 531 | 3,1
W2- | 93 | LBSR-160-100-152-261 | 180 |  | 3,1
W2- | 94 | LKR-160-100-4942 | 180 | 4942 | 3,1
W2- | 95 | LBXR-160-100-90 | 180 |  | 3,1
W2- | 96 | LFR-160-100-160-0--30-100 | 180 |  | 2,5
W2- | 97 | SR 160 | 180 | 668 | 2,5
W2- | 98 | BU 160 30 | 180 |  | 2,5
W2- | 99 | SR 160 | 180 | 137 | 2,5
W2- | 100 | BU 160 30 | 180 |  | 2,5
W2- | 101 | SR 160 | 180 | 213 | 2,5
W2- | 102 | Wywiewnik sufitowy ze skrzynką rozprężną i przepustnicą NWPA180+SKZ180-160 | 180 |  | 2,5
W2- | 79 | LKR-200-200-2688 | 300 | 100 | 2,0
W2- | 103 | LTR-160-160-125-P40-260 | 300 |  | 3,3
W2- | 104 | JSM-160-160-115 | 300 |  | 3,3
W2- | 105 | LKR-160-160-3462 | 300 | 2820 | 3,3
W2- | 105 | LKR-160-160-3462 | 200 | 551 | 2,2
W2- | 105 | LKR-160-160-3462 | 100 | 91 | 1,1
W2- | 106 | LFR-160-160-100-30-30-100 | 100 |  | 3,5
W2- | 107 | SR 100 | 100 | 931 | 3,5
W2- | 108 | BU 100 90 | 100 |  | 3,5
W2- | 109 | SR 100 | 100 | 382 | 3,5
W2- | 110 | BU 100 90 | 100 |  | 3,5
W2- | 111 | SR 100 | 100 | 453 | 3,5
W2- | 112 | BU 100 90 | 100 |  | 3,5
W2- | 113 | SR 100 | 100 | 95 | 3,5
W2- | 114 | Wywiewnik sufitowy ze skrzynką rozprężną i przepustnicą NWPA125+SKZ125-100 | 100 |  | 3,5
W2- | 105 | LKR-160-160-3462 | 100 | 80 | 3,5
W2- | 126 | ILU 100 | 100 |  | 3,5
W2- | 127 | SR 100 | 100 | 174 | 3,5
W2- | 128 | BU 100 90 | 100 |  | 3,5
W2- | 129 | SR 100 | 100 | 177 | 3,5
W2- | 130 | BU 100 90 | 100 |  | 3,5
ciąg | numer kształtki | opis kształtki | przepływ | długość | prędkość w kanale
|  |  | m3/h | mm | m/s
W2- | 131 | SR 100 | 100 | 453 | 3,5
W2- | 132 | BU 100 90 | 100 |  | 3,5
W2- | 133 | SR 100 | 100 | 163 | 3,5
W2- | 134 | Wywiewnik sufitowy ze skrzynką rozprężną i przepustnicą NWPA125+SKZ125-100 | 100 |  | 3,5
W2- | 105 | LKR-160-160-3462 | 100 | 80 | 3,5
W2- | 115 | ILU 100 | 100 |  | 3,5
W2- | 116 | SR 100 | 100 | 95 | 3,5
W2- | 117 | DRU 100 | 100 |  | 3,5
W2- | 118 | SR 100 | 100 | 183 | 3,5
W2- | 119 | BU 100 90 | 100 |  | 3,5
W2- | 120 | SR 100 | 100 | 207 | 3,5
W2- | 121 | BU 100 90 | 100 |  | 3,5
W2- | 122 | SR 100 | 100 | 453 | 3,5
W2- | 123 | BU 100 90 | 100 |  | 3,5
W2- | 124 | SR 100 | 100 | 95 | 3,5
W2- | 125 | Wywiewnik sufitowy ze skrzynką rozprężną i przepustnicą NWPA125+SKZ125-100 | 100 |  | 3,5
W2- | 75 | LKR-250-250-1033 | 450 | 125 | 2,1
W2- | 135 | LTR-200-200-125-P40-300 | 450 |  | 3,1
W2- | 136 | LKR-200-200-447 | 450 | 447 | 3,1
W2- | 137 | LKSR-200-200-200 | 450 |  | 3,1
W2- | 138 | LKR-200-200-648 | 450 | 530 | 3,1
W2- | 138 | LKR-200-200-648 | 190 | 100 | 2,6
W2- | 139 | ILU 160 | 190 |  | 2,6
W2- | 140 | SR 160 | 190 | 199 | 2,6
W2- | 141 | BU 160 90 | 190 |  | 2,6
W2- | 142 | SR 160 | 190 | 708 | 2,6
W2- | 143 | Wywiewnik sufitowy ze skrzynką rozprężną i przepustnicą NWPA200+SKZ200-160 | 190 |  | 2,6
W2- | 138 | LKR-200-200-648 | 260 | 118 | 1,8
W2- | 144 | LBXR-200-200-90 | 260 |  | 1,8
W2- | 145 | LORTR-200-200-200-0-0-200 | 260 |  | 2,3
W2- | 146 | LRTR 200 | 260 | 451 | 2,3
W2- | 147 | BTR 200 60 | 260 |  | 2,3
W2- | 148 | LRTR 200 | 260 | 178 | 2,3
W2- | 149 | BTR 200 60 | 260 |  | 2,3
W2- | 150 | LRTR 200 | 260 | 389 | 2,3
W2- | 151 | Wywiewnik sufitowy ze skrzynką rozprężną i przepustnicą NWPA250+SKZ250-200 | 260 |  | 2,3
W2- | 13 | LTROR-400-400-400-500-140-140-680 | 1120 |  | 1,6
W2- | 14 | LDR-400-500-500-250-5--22-283 | 1120 |  | 2,5
W2- | 15 | JSM-250-500-115 | 1120 |  | 2,5
W2- | 16 | LKR-500-250-1003 | 1120 | 1003 | 2,5
W2- | 17 | LBSR-250-500-167-579 | 1120 |  | 2,5
W2- | 18 | LKR-250-500-123 | 1120 | 123 | 2,5
W3- | 1 | LKR-600-600-290 | 1790 | 290 | 1,4
W3- | 2 | LDR-600-600-400-300--100-0-250 | 1790 |  | 4,1
W3- | 3 | LKR-300-400-100 | 1790 | 100 | 4,1
W3- | 4 | LBXR-400-300-90 | 1790 |  | 4,1
W3- | 5 | LKR-300-400-212 | 1790 | 212 | 4,1
W3- | 6 | LBXR-300-400-90 | 1790 |  | 4,1
W3- | 7 | LKR-300-400-120 | 1790 | 120 | 4,1
W3- | 8 | LBXR-300-400-90 | 1790 |  | 4,1
W3- | 9 | LKR-300-400-1874 | 1790 | 1874 | 4,1
W3- | 10 | LBXR-400-300-90 | 1790 |  | 4,1
W3- | 11 | LKR-300-400-935 | 1790 | 935 | 4,1
W3- | 12 | LBXR-300-400-90 | 1790 |  | 4,1
W3- | 13 | LKR-300-400-1685 | 1790 | 1685 | 4,1
W3- | 14 | LDR-300-400-300-300-0--50-287 | 1790 |  | 5,5
W3- | 15 | LTROR-300-300-300-300-130-130-560 | 580 |  | 1,8
W3- | 98 | LDR-300-300-200-200--100--50-150 | 580 |  | 4,0
W3- | 99 | LKR-200-200-1929 | 580 | 1929 | 4,0
W3- | 15 | LTROR-300-300-300-300-130-130-560 | 1210 |  | 3,7
W3- | 16 | LDR-300-300-250-300-0-0-150 | 1210 |  | 4,5
W3- | 17 | LKR-250-300-1883 | 1210 | 1883 | 4,5
W3- | 18 | LBXR-300-250-90 | 1210 |  | 4,5
W3- | 19 | LKR-300-250-2548 | 1210 | 308 | 4,5
W3- | 19 | LKR-300-250-2548 | 245 | 139 | 3,4
W3- | 20 | ILTR 160 | 245 |  | 3,4
W3- | 21 | DRU 160 | 245 |  | 3,4
W3- | 22 | SR 160 | 245 | 535 | 3,4
W3- | 23 | BU 160 90 | 245 |  | 3,4
ciąg | numer kształtki | opis kształtki | przepływ | długość | prędkość w kanale
|  |  | m3/h | mm | m/s
W3- | 24 | SR 160 | 245 | 372 | 3,4
W3- | 25 | Wywiewnik sufitowy ze skrzynką rozprężną i przepustnicą NWPA200+SKZ200-160 | 245 |  | 3,4
W3- | 19 | LKR-300-250-2548 | 965 | 2240 | 3,6
W3- | 26 | LDR-300-250-250-250--25-0-150 | 965 |  | 4,3
W3- | 27 | LKR-250-250-220 | 965 | 220 | 4,3
W3- | 28 | LBXR-250-250-90 | 965 |  | 4,3
W3- | 29 | LKR-250-250-3118 | 965 | 3118 | 4,3
W3- | 30 | LBSR-250-250-347-403 | 965 |  | 4,3
W3- | 31 | LKR-250-250-13416 | 965 | 5069 | 4,3
W3- | 31 | LKR-250-250-13416 | 245 | 125 | 3,4
W3- | 89 | ILTR 160 | 245 |  | 3,4
W3- | 90 | DRU 160 | 245 |  | 3,4
W3- | 91 | SR 160 | 245 | 487 | 3,4
W3- | 92 | TSRTR 160 | 245 |  | 3,4
W3- | 93 | BTR 160 90 | 245 |  | 3,4
W3- | 94 | LRTR 160 | 245 | 95 | 3,4
W3- | 95 | TSRTR 160 | 245 |  | 3,4
W3- | 96 | SR 160 | 245 | 126 | 3,4
W3- | 97 | Wywiewnik sufitowy ze skrzynką rozprężną i przepustnicą NWPA\200+SKZ200-160 | 245 |  | 3,4
W3- | 31 | LKR-250-250-13416 | 720 | 7954 | 3,2
W3- | 31 | LKR-250-250-13416 | 50 | 125 | 1,8
W3- | 32 | ILU 100 | 50 |  | 1,8
W3- | 33 | SR 100 | 50 | 95 | 1,8
W3- | 34 | DRU 100 | 50 |  | 1,8
W3- | 35 | SR 100 | 50 | 750 | 1,8
W3- | 36 | BU 100 90 | 50 |  | 1,8
W3- | 37 | SR 100 | 50 | 991 | 1,8
W3- | 38 | Sufitowy zawór wyciągowy BOVENT-KK100 | 50 |  | 1,8
W3- | 31 | LKR-250-250-13416 | 670 | 393 | 3,0
W3- | 39 | LDR-250-250-200-250-0-0-100 | 670 |  | 3,7
W3- | 40 | LKR-200-250-1976 | 670 | 1785 | 3,7
W3- | 40 | LKR-200-250-1976 | 200 | 100 | 2,8
W3- | 41 | ILTR 160 | 200 |  | 2,8
W3- | 42 | LRTR 160 | 200 | 155 | 2,8
W3- | 43 | BTR 160 90 | 200 |  | 2,8
W3- | 44 | DRU 160 | 200 |  | 2,8
W3- | 45 | SR 160 | 200 | 150 | 2,8
W3- | 46 | TSRTR 160 | 200 |  | 2,8
W3- | 47 | LRTR 160 | 200 | 546 | 2,8
W3- | 48 | BTR 160 90 | 200 |  | 2,8
W3- | 49 | Wywiewnik sufitowy ze skrzynką rozprężną i przepustnicą NWPA180+SKZ180-160 | 200 |  | 2,8
W3- | 40 | LKR-200-250-1976 | 470 | 192 | 2,6
W3- | 50 | LDR-200-250-200-200-236--25-302 | 470 |  | 3,3
W3- | 51 | LKR-200-200-2196 | 470 | 438 | 3,3
W3- | 51 | LKR-200-200-2196 | 200 | 100 | 1,3
W3- | 52 | LTR-160-160-125-P20-260 | 200 |  | 2,2
W3- | 53 | LKR-160-160-2813 | 200 | 2572 | 2,2
W3- | 53 | LKR-160-160-2813 | 100 | 80 | 3,5
W3- | 62 | ILU 100 | 100 |  | 3,5
W3- | 63 | SR 100 | 100 | 95 | 3,5
W3- | 64 | DRU 100 | 100 |  | 3,5
W3- | 65 | SR 100 | 100 | 249 | 3,5
W3- | 66 | BU 100 90 | 100 |  | 3,5
W3- | 67 | SR 100 | 100 | 790 | 3,5
W3- | 68 | Sufitowy zawór wyciągowy BOVENT-KK100 | 100 |  | 3,5
W3- | 53 | LKR-160-160-2813 | 100 | 241 | 1,1
W3- | 54 | LDR-160-160-100-160--60-0-50 | 100 |  | 1,7
W3- | 55 | LORTR-100-160-100-0-30-100 | 100 |  | 3,5
W3- | 56 | LRTR 100 | 100 | 4349 | 3,5
W3- | 57 | BTR 100 90 | 100 |  | 3,5
W3- | 58 | LRTR 100 | 100 | 243 | 3,5
W3- | 59 | BU 100 90 | 100 |  | 3,5
W3- | 60 | SR 100 | 100 | 820 | 3,5
W3- | 61 | Sufitowy zawór wyciągowy BOVENT-KK100 | 100 |  | 3,5
W3- | 51 | LKR-200-200-2196 | 270 | 1623 | 1,9
W3- | 51 | LKR-200-200-2196 | 170 | 102 | 1,8
W3- | 69 | LTR-100-160-125-P20-260 | 170 |  | 3,0
W3- | 70 | LORTR-160-100-160-0--30-100 | 170 |  | 2,3
W3- | 71 | LRTR 160 | 170 | 4437 | 2,3
ciąg | numer kształtki | opis kształtki | przepływ | długość | prędkość w kanale
|  |  | m3/h | mm | m/s
W3- | 72 | BTR 160 90 | 170 |  | 2,3
W3- | 73 | LRTR 160 | 170 | 95 | 2,3
W3- | 74 | BU 160 45 | 170 |  | 2,3
W3- | 75 | SR 160 | 170 | 95 | 2,3
W3- | 76 | DRU 160 | 170 |  | 2,3
W3- | 77 | SR 160 | 170 | 95 | 2,3
W3- | 78 | BU 160 45 | 170 |  | 2,3
W3- | 79 | SR 160 | 170 | 95 | 2,3
W3- | 80 | Wywiewnik sufitowy ze skrzynką rozprężną i przepustnicą NWPA180+SKZ180-160 | 170 |  | 2,3
W3- | 51 | LKR-200-200-2196 | 100 | 135 | 0,7
W3- | 81 | LORTR-200-200-100-100-0-150 | 100 |  | 3,5
W3- | 82 | LRTR 100 | 100 | 102 | 3,5
W3- | 83 | BTR 100 90 | 100 |  | 3,5
W3- | 84 | LRTR 100 | 100 | 95 | 3,5
W3- | 85 | BTR 100 90 | 100 |  | 3,5
W3- | 86 | LRTR 100 | 100 | 145 | 3,5
W3- | 87 | THTR 100 107 | 100 | 107 | 3,5
W3- | 88 | Wywiewnik sufitowy ze skrzynką rozprężną i przepustnicą NWPA125+SKZ125-100 | 100 |  | 3,5
W4.1- | 1 | wyrzutnia pionowa dn125 | 150 | 95 | 3,4
W4.1- | 2 | LORTR-100-160-125--13-18-100 | 150 |  | 2,6
W4.1- | 3 | LKR-100-160-2627 | 150 | 2627 | 2,6
W4.1- | 4 | LBXR-100-160-90 | 150 |  | 2,6
W4.1- | 5 | LKR-160-100-986 | 150 | 832 | 2,6
W4.1- | 5 | LKR-160-100-986 | 75 | 80 | 2,7
W4.1- | 6 | ILU 100 | 75 |  | 2,7
W4.1- | 7 | SR 100 | 75 | 514 | 2,7
W4.1- | 8 | BU 100 90 | 75 |  | 2,7
W4.1- | 9 | SR 100 | 75 | 107 | 2,7
W4.1- | 10 | TSRTR 100 | 75 |  | 2,7
W4.1- | 11 | BTR 100 90 | 75 |  | 2,7
W4.1- | 12 | LRTR 100 | 75 | 221 | 2,7
W4.1- | 13 | Sufitowy zawór wyciągowy BOVENT-KK100 | 75 |  | 2,7
W4.1- | 5 | LKR-160-100-986 | 75 | 154 | 1,3
W4.1- | 14 | LFR-160-100-100-30-0-100 | 75 |  | 2,7
W4.1- | 15 | SR 100 | 75 | 282 | 2,7
W4.1- | 16 | BU 100 90 | 75 |  | 2,7
W4.1- | 17 | SR 100 | 75 | 496 | 2,7
W4.1- | 18 | BU 100 90 | 75 |  | 2,7
W4.1- | 19 | SR 100 | 75 | 251 | 2,7
W4.1- | 20 | Sufitowy zawór wyciągowy BOVENT-KK100 | 75 |  | 2,7
W4.2- | 1 | wyrzutnia pionowa dn125 | 150 | 128 | 3,4
W4.2- | 2 | LORTR-100-160-125--13-18-100 | 150 |  | 2,6
W4.2- | 3 | LKR-100-160-2598 | 150 | 2598 | 2,6
W4.2- | 4 | LBXR-100-160-90 | 150 |  | 2,6
W4.2- | 5 | LKR-160-100-847 | 150 | 644 | 2,6
W4.2- | 5 | LKR-160-100-847 | 75 | 203 | 1,3
W4.2- | 13 | LFR-160-100-100-30-0-100 | 75 |  | 2,7
W4.2- | 14 | SR 100 | 75 | 322 | 2,7
W4.2- | 15 | BU 100 90 | 75 |  | 2,7
W4.2- | 16 | SR 100 | 75 | 428 | 2,7
W4.2- | 17 | BU 100 90 | 75 |  | 2,7
W4.2- | 18 | SR 100 | 75 | 251 | 2,7
W4.2- | 19 | Sufitowy zawór wyciągowy BOVENT-KK100 | 75 |  | 2,7
W4.2- | 5 | LKR-160-100-847 | 75 | 80 | 2,7
W4.2- | 6 | ILU 100 | 75 |  | 2,7
W4.2- | 7 | SR 100 | 75 | 432 | 2,7
W4.2- | 8 | BU 100 90 | 75 |  | 2,7
W4.2- | 9 | SR 100 | 75 | 461 | 2,7
W4.2- | 10 | BU 100 90 | 75 |  | 2,7
W4.2- | 11 | SR 100 | 75 | 251 | 2,7
W4.2- | 12 | Sufitowy zawór wyciągowy BOVENT-KK100 | 75 |  | 2,7
W4.4- | 1 | wyrzutnia pionowa dn125 | 200 | 172 | 4,5
W4.4- | 2 | LFR-100-160-125--13-18-100 | 200 |  | 3,5
W4.4- | 3 | LKR-100-160-2801 | 200 | 2801 | 3,5
W4.4- | 4 | LBXR-100-160-90 | 200 |  | 3,5
W4.4- | 5 | LKR-160-100-1175 | 200 | 1175 | 3,5
W4.4- | 6 | LBXR-160-100-90 | 200 |  | 3,5
W4.4- | 7 | LKR-160-100-1859 | 200 | 166 | 3,5
W4.4- | 7 | LKR-160-100-1859 | 50 | 80 | 1,8
ciąg | numer kształtki | opis kształtki | przepływ | długość | prędkość w kanale
|  |  | m3/h | mm | m/s
W4.4- | 8 | ILU 100 | 50 |  | 1,8
W4.4- | 9 | SR 100 | 50 | 95 | 1,8
W4.4- | 10 | DRU 100 | 50 |  | 1,8
W4.4- | 11 | SR 100 | 50 | 727 | 1,8
W4.4- | 12 | FD 100 169 | 50 | 135 | 1,8
W4.4- | 13 | Sufitowy zawór wyciągowy BOVENT-KK100 | 50 |  | 1,8
W4.4- | 7 | LKR-160-100-1859 | 150 | 1518 | 2,6
W4.4- | 7 | LKR-160-100-1859 | 75 | 80 | 2,7
W4.4- | 20 | ILU 100 | 75 |  | 2,7
W4.4- | 21 | SR 100 | 75 | 567 | 2,7
W4.4- | 22 | FD 100 155 | 75 | 123 | 2,7
W4.4- | 23 | Sufitowy zawór wyciągowy BOVENT-KK100 | 75 |  | 2,7
W4.4- | 7 | LKR-160-100-1859 | 75 | 175 | 1,3
W4.4- | 14 | LFR-160-100-100-30-0-100 | 75 |  | 2,7
W4.4- | 15 | SR 100 | 75 | 797 | 2,7
W4.4- | 16 | BU 100 90 | 75 |  | 2,7
W4.4- | 17 | SR 100 | 75 | 828 | 2,7
W4.4- | 18 | FD 100 174 | 75 | 139 | 2,7
W4.4- | 19 | Sufitowy zawór wyciągowy BOVENT-KK100 | 75 |  | 2,7
W4.5- | 1 | wyrzutnia pionowa dn125 | 100 | 149 | 2,3
W4.5- | 2 | LFR-100-160-125--13-18-100 | 100 |  | 1,7
W4.5- | 3 | LKR-100-160-2469 | 100 | 2469 | 1,7
W4.5- | 4 | LBXR-100-160-90 | 100 |  | 1,7
W4.5- | 5 | LKR-160-100-152 | 100 | 152 | 1,7
W4.5- | 6 | LBXR-160-100-90 | 100 |  | 1,7
W4.5- | 7 | LKR-160-100-1219 | 100 | 1096 | 1,7
W4.5- | 7 | LKR-160-100-1219 | 50 | 80 | 1,8
W4.5- | 8 | ILU 100 | 50 |  | 1,8
W4.5- | 9 | SR 100 | 50 | 322 | 1,8
W4.5- | 10 | BU 100 90 | 50 |  | 1,8
W4.5- | 11 | SR 100 | 50 | 290 | 1,8
W4.5- | 12 | BU 100 90 | 50 |  | 1,8
W4.5- | 13 | SR 100 | 50 | 242 | 1,8
W4.5- | 14 | Sufitowy zawór wyciągowy BOVENT-KK100 | 50 |  | 1,8
W4.5- | 7 | LKR-160-100-1219 | 50 | 122 | 0,9
W4.5- | 15 | LFR-160-100-100-30-0-100 | 50 |  | 1,8
W4.5- | 16 | SR 100 | 50 | 172 | 1,8
W4.5- | 17 | BU 100 90 | 50 |  | 1,8
W4.5- | 18 | SR 100 | 50 | 306 | 1,8
W4.5- | 19 | BU 100 90 | 50 |  | 1,8
W4.5- | 20 | SR 100 | 50 | 439 | 1,8
W4.5- | 21 | BU 100 90 | 50 |  | 1,8
W4.5- | 22 | SR 100 | 50 | 242 | 1,8
W4.5- | 23 | Sufitowy zawór wyciągowy BOVENT-KK100 | 50 |  | 1,8
W4.6- | 1 | wyrzutnia pionowa dn125 | 120 | 95 | 2,7
W4.6- | 2 | LFR-80-120-125--23--3-100 | 120 |  | 3,5
W4.6- | 3 | LKR-80-120-2768 | 120 | 2768 | 3,5
W4.6- | 4 | LBXR-80-120-90 | 120 |  | 3,5
W4.6- | 5 | LKR-120-80-1892 | 120 | 1892 | 3,5
W4.6- | 6 | LBXR-120-80-45 | 120 |  | 3,5
W4.6- | 7 | LKR-120-80-200 | 120 | 200 | 3,5
W4.6- | 8 | LBXR-120-80-45 | 120 |  | 3,5
W4.6- | 9 | LKR-120-80-1308 | 120 | 1308 | 3,5
W4.6- | 10 | LFR-120-80-125--3--23-100 | 120 |  | 2,7
W4.6- | 11 | SR 125 | 120 | 142 | 2,7
W4.6- | 12 | BU 125 90 | 120 |  | 2,7
W4.6- | 13 | SR 125 | 120 | 303 | 2,7
W4.6- | 14 | FD 125 200 | 120 | 160 | 2,7
W4.6- | 15 | Sufitowy zawór wyciągowy BOVENT-KK125 | 120 |  | 2,7