## NEUROL-UDARY
WYPOSAŻENIE MEBLOWE MEDYCZNE I ADMINISTRACYJNE DLA ODDZIALU UDAROWEGO I NEUROLOGICZNEGO
ODDZIAŁ UDAROWY i NEUROLOGIA+ REHABILITACJA
L.p. | NAZWA | wymiar(cm) (mb) | OPIS | Jednostka miary | ilość | cena jednostkowa | WARTOŚĆ NETTO | WARTOŚĆ BRUTTO
POMIESZCZEBIE ADMINISTRACYJNE WSPÓLNE DLA ODDZIAŁU UDAROWEGO I ODDZIAŁU NEUROLOGII
Pokój Sekretariat
1. | Regał na dokumenty zamykany drzwiczkami od dołu drzwiczki na 1/3 wys. Pełne. Na 2/3 górnej wysokości drzwi skrzydłowe w ramkce- profil aluminiowy z szkłem zamykany zamkiem | 90x40x196 | Wykonany z płyty laminowanej gr.18mm wszystkie krawędzie i dwa fronty i półki oklejone obrzeżem PVC gr 1mm. Dwa fronty profil aluminiowy ze szkłem bezpiecznym. Zawias meblowy wprasowywany maszynowo z kołkiem typu INSERT z cichym domykiem prowadnik typu prosty z kołkiem INSERT (nawiert +tuleja z tworzywa z śrubą.) Korpus składany na złącze meblowe wprasowywane maszynowo ø25+kołek drewniany szt 16. jedna półka konstrukcyjna montowana na metalowe złącze typu HÄFELE. Plecy regału wykonane z płyty grubości 10mm i skręcone wkrętem 3x30 w odległości co 10cm.Nogi aluminiowe wys. 100mm z podstawą aluminiową blokową gr. 5mm z regulatorem wysokości, profil nogi 45mmx45mm grubość ścianki 3mm, udżwig nogi na 1szt. 150kg. Drzwi skrzydłowe zamykane zamkiem 3 -punktowym, meblowym. W środku 4 szt półek. Uchwyt meblowy aluminiowy rozstaw 160mm. | szt | 3 | 0 | 0 | 0
2. | Biurko narożne w kształcie litery L z płyty laminowanej pogrubianej | 220x110x75 | Biurko narożne w kształcie litery L z wewnętrzną częścią (łuk wklęsły wykonane z płyty laminowanej 25 lub 36 + panel przedni biurka po całej wysokości biurka . Korpus biurka jak i blat , składane na złącze meblowe wprasowywane maszynowo ø25 + kołki drewniane . Wszystkie krawędzie biurka oklejone obrzeżem grubości 2mm . Podstawy biurka czyli boki + blenda wys. 600 mm obrobione ( obłożone) profilem Aluminiowym wklejonym na sylikon przeciwgrzybiczny i bakteriobójczy. | szt | 1 | 0 | 0 | 0
3. | Biurko proste z płyty meblowej pogrubianej | 220x70x75 | Biurko proste wykonanez płyty laminowanej gr 25 lub 36 mm + panel przedni biurka po całej wysokości biurka . Korpus biurka jak blat składany na złącze meblowe wprasowywane maszynowo ø25 + kołki drewniane . Wszystkie krawędzie biurka oklejone obrzeżem grubości 2mm . Podstawy biurka czyli boki + blenda wys. 600 mm obrobione ( obłożone) profilem Aluminiowym wklejonym na sylikon przeciwgrzybiczny i bakteriobójczy. | szt | 1 | 0 | 0 | 0
4. | Podstawa na PCT | STANDARD | Podstawa na PCT metalowa w kolorze aluminiowym malowana proszkowo | szt | 2 | 0 | 0 | 0
5. | kontener mobilny szufladowy | 42x55x65 | Wykonany z płyty laminowanej gr. 18mm wszystkie krawędzie oklejone obrzeżem grubości 1mm , Plecy płyta laminowana 18mm w kolorze korpusu i półek i skręcona wkrętem 3x30 w odległości co 10 cm Korpus składany na złącze meblowe wprasowywane maszynowo Ø25+8szt kołka drewnianego .Szuflady - 3-szt + piórnik pełny wysuw z cichym domykiem i system przeciw przeważeniowym w tym+ jedna szuflada tzw. piórnikowa- wzmocniony udźwig do 50 kg, kółka gumowe łożyskowe -3 szt. Uchwyt aluminiowy 4szt.System zamka -zamek centralny | szt | 2 | 0 | 0 | 0
6. | szuflada na klawiaturę z PCV | STANDARD | Wykonana z tworzywa PCV profilowana na prowadnicy kulkowej | szt | 2 | 0 | 0 | 0
7. | Nadstawka na biurka -lada z oświetleniem LED i podziałkami na dokumenty | 180x30x116 | Wykonana z płyty laminowanej gr. 36mm wszystkie krawędzie i front oklejone obrzeżem gr. 1mm , Korpus składany na złącze meblowe wprasowywane maszynowo Ø25 + kołek drewniany 8szt. Oswietlenie LED na całej długości zabudowy. Taśma LED umieszczona w profilu aluminiowym z kołnierzem, wbudowanym w płytę( frez w płycie) + zaślepka PVC mleczna | szt | 1 | 0 | 0 | 0
8. | Szafa ubraniowa - zamykanie-drzwi przesuwne | 123x65x196 | Wykonana z płyty laminowanej gr.18mm wszystkie krawędzie ,fronty i półki oklejone obrzeżem gr 1mm. Korpus składany na złącze meblowe wprasowywane maszynowo ø25+kołek drewniany szt 16. jedna półka konstrukcyjna montowana na metalowe złącze typu HÄFELE. Plecy szafy wykonane z płyty grubości 10mm i skręcone wkrętem 3x30 w odległości co 20 cm.Nogi aluminiowe wys. 100mm z podstawą aluminiową blokową gr. 5mm z regulatorem wysokości, profil nogi 45mmx45mm grubość ścianki 3mm , udżwig nogi na 1szt. 150kg. Drzwi przesuwne zamykane zamkiem z systemem cichego domyku w profilu aluminiowym. W środku 1 półka i drążek . | szt | 1 | 0 | 0 | 0
9. | Nadstawka szafy ubraniowej z drzwiami przesuwnymi | 123x65x72 | Wykonana z płyty laminowanej gr.18mm wszystkie krawędzie ,fronty i półki oklejone obrzeżem gr 1mm. Korpus składany na złącze meblowe wprasowywane maszynowo ø25+kołek drewniany szt 16. jedna półka konstrukcyjna montowana na metalowe złącze typu HÄFELE. Plecy szafy wykonane z płyty grubości 10mm i skręcone wkrętem 3x30 w odległości co 20cm. Drzwi przesuwne zamykane zamkiem z systemem cichego domyku w profilu aluminiowym W środku 2 półki . | szt | 1 | 0 | 0 | 0
10. | Szafa ubraniowa- drzwi skrzydłowe pełne | 70x60x196 | Wykonana z płyty laminowanej gr. 18mm wszystkie krawędzie, fronty i półki oklejone obrzeżem gr. 1mm , zawias meblowy wprasowywany maszynowo z cichym domykiem ,prowadnik zawiasu typu insert(nawiert+ tuleja z tworzywa z śrubą). Noga aluminiowa wys.100mm z podstawą aluminiową blokową gr. 3mm - z regulatorem wysokości ,profil nogi 45mmx45mm udźwig nogi do 150kg. Plecy płyta HDF 3mm , biała skręcona wkrętem 3x30 w odległości co 120mm . Korpus składany na złącze meblowe wprasowywane maszynowo Ø25 + kołek drewniany 8szt. Drążek ubraniowy. Uchwyty aluminiowe rozstaw 160mm. Drzwi skrzydłowe pełne | szt | 1 | 0 | 0 | 0
11. | Nadstawka szafy ubraniowej zamykana drzwiami skrzydłowymi pełnymi | 70x60x72 | Wykonana z płyty laminowanej gr. 18mm wszystkie krawędzie i półki fronty oklejone obrzeżem gr. 1mm , zawias meblowy wprasowywany maszynowo z cichym domykiem ,prowadnik zawiasu typu insert(nawiert+ tuleja z tworzywa z śrubą) . Plecy płyta HDF biała skręcona wkrętem 3x30 w odległości co 120mm . Korpus składany na złącze meblowe wprasowywane maszynowo Ø25 + kołek drewniany 8szt. Uchwyty aluminiowe rozstaw 160mm.W środku 2 półki | szt | 1 | 0 | 0 | 0
12. | Szafka- pomocnik na drukarkę i fax zamykana -drzwiami skrzydłowymi pełnymi | 100x50x84 | Wykonana z płyty laminowanej gr. 18mm wszystkie krawędzie, fronty i półki oklejone obrzeżem gr. 1mm , zawias meblowy wprasowywany maszynowo z cichym domykiem ,prowadnik zawiasu typu insert(nawiert+ tuleja z tworzywa z śrubą). Nogi aluminiowe wys.100mm z podstawą aluminiową blokową gr. 3mm - z regulatorem wysokości ,profil nogi 45mmx45mm udźwig nogi do 150kg.Plecy płyta HDF 3mm biała skręcona wkrętem 3x30 w odległości co 120mm. Korpus składany na złącze meblowe wprasowywane maszynowo Ø25 + kołek drewniany 8szt. Uchwyty aluminiowe rozstaw 160mm. W środku półka | szt | 1 | 0 | 0 | 0
13. | Regał na dokumenty, z półkami - zamykany drzwiczkami skrzydłowymi pełnymi , zamek meblowy | 115x37x196 | Wykonany z płyty laminowanej gr.18mm wszystkie krawędzie ,fronty i półki oklejone obrzeżem gr 1mm. Zawias meblowy wprasowywany maszynowo z kołkiem typu INSERT z cichym domykiem prowadnik typu prosty z kołkiem INSERT (nawiert +tuleja z tworzywa z śrubą) Korpus składany na złącze meblowe wprasowywane maszynowo ø25+kołek drewniany szt 16. jedna półka konstrukcyjna montowana na metalowe złącze typu HÄFELE. Plecy szafy wykonane z płyty grubości 10mm i skręcone wkrętem 3x30 w odległości co 10cm.Nogi aluminiowe wys. 100mm z podstawą aluminiową blokową gr. 5mm z regulatorem wysokości, profil nogi 45mmx45mm grubość ścianki 3mm , udżwig nogi na 1szt. 150kg. Drzwi skrzydłowe zamykane zamkiem 3 punktowym - baszkwilowym z listwą przymykową. W środku 4szt półki. Uchwyt meblowy aluminiowy rozstaw 160mm. | szt | 1 | 0 | 0 | 0
14. | Nadstawka regału na dokumenty z półką- zamykana drzwiczkami, zamek meblowy | 115x37x72 | Wykonana z płyty laminowanej gr. 18mm wszystkie krawędzie i półki fronty oklejone obrzeżem gr. 1mm , zawias meblowy wprasowywany maszynowo z cichym domykiem ,prowadnik zawiasu typu insert(nawiert+ tuleja z tworzywa z śrubą) . Plecy płyta HDF 3mm biała skręcone wkrętem 3x30 w odległości co 120mm . Korpus składany na złącze meblowe wprasowywane maszynowo Ø25 + kołek drewniany 8szt. Uchwyty aluminiowe rozstaw 160mm. W środku 1 półka. | szt | 1 | 0 | 0 | 0
15. | Regał archiwalny z półkami zamykany drzwiczkami , zamek meblowy - drzwi skrzydłowe pełne | 115x40x196 | Wykonany z płyty laminowanej gr.18mm wszystkie krawędzie ,fronty i półki oklejone obrzeżem gr 1mm. Zawias meblowy wprasowywany maszynowo z kołkiem typu INSERT z cichym domykiem prowadnik typu prosty z kołkiem INSERT (nawiert +tuleja z tworzywa z śrubą) Korpus składany na złącze meblowe wprasowywane maszynowo ø25+kołek drewniany szt 16. jedna półka konstrukcyjna montowana na metalowe złącze typu HÄFELE. Plecy szafy wykonane z płyty grubości 10mm i skręcone wkrętem 3x30 w odległości co 10cm.Nogi aluminiowe wys. 100mm z podstawą aluminiową blokową gr. 5mm z regulatorem wysokości, profil nogi 45mmx45mm grubość ścianki 3mm , udżwig nogi na 1szt. 150kg. Drzwi skrzydłowe zamykane zamkiem 3 punktowym - baszkwilowym z listwą przymykową. W środku 4szt półki. Uchwyt meblowy aluminiowy rozstaw 160mm. | szt | 1 | 0 | 0 | 0
16. | Nadstawka regału archiwalnego z półką - zamykana drzwiczkami , zamek meblowy - drzwi skrzydłowe pełne | 115x40x72 | Wykonana z płyty laminowanej gr. 18mm wszystkie krawędzie i półki fronty oklejone obrzeżem gr. 1mm , zawias meblowy wprasowywany maszynowo z cichym domykiem ,prowadnik zawiasu typu insert(nawiert+ tuleja z tworzywa z śrubą) . Plecy płyta HDF 3 mm biała skręcona wkrętem 3x30 w odległości co 120mm . Korpus składany na złącze meblowe wprasowywane maszynowo Ø25 + kołek drewniany 8szt. Uchwyty aluminiowe rozstaw 160mm. W środku 1 półka. | szt | 1 | 0 | 0 | 0
17. | Blat składany na ścianę wyposażony w dwuramienny, mocny , gwarantujący odpowiednią wytrzymałość na obciążenia, system składania blatu | 50x60 | Wykonany z płyty laminowanej gr.25 mm, wszystkie krawędzie oklejone obrzeżem gr 1mm , z możliwością składania na ścianę , udzwig systemu na jedno ramię do 150 kg | szt | 1 | 0 | 0 | 0
18. | Szafka zlewozmywakowa - zamykana drzwiami skrzydłowymi - drzwi pełne | 60x55x82 | Wykonana z płyty laminowanej gr. 18mm wszystkie krawędzie i półki oklejone obrzeżem gr. 1mm , zawias meblowy wprasowywany maszynowo z cichym domykiem ,prowadnik zawiasu typu insert(nawiert+ tuleja z tworzywa z śrubą). Nogi aluminiowe wys.100mm z podstawą aluminiową blokową gr. 3mm - z regulatorem wysokości ,profil nogi 45mmx45mm udźwig nogi do 150kg..Plecy płyta HDF gr.3mm biała skręcona wkrętem 3x30 w odległości co 120mm . Korpus składany na złącze meblowe wprasowywane maszynowo Ø25 + kołek drewniany 8szt. Uchwyty aluminiowe rozstaw 160mm | szt | 1 | 0 | 0 | 0
19. | Szafka umywalkowa -drzwiczkowa - drzwi skrzydłowe pełne | 50x55x82 | Wykonana z płyty laminowanej gr. 18mm wszystkie krawędzie i półki oklejone obrzeżem gr. 1mm , zawias meblowy wprasowywany maszynowo z cichym domykiem ,prowadnik zawiasu typu insert(nawiert+ tuleja z tworzywa z śrubą. Nogi aluminiowe wys.100mm z podstawą aluminiową blokową gr. 3mm - z regulatorem wysokości, profil nogi 45mmx45mm udźwig nogi do 150kg. Plecy płyta HDF gr. 3mm. Korpus składany na złącze meblowe wprasowywane maszynowo Ø25 + kołek drewniany 8szt. Uchwyty aluminiowe rozstaw 160mm | szt | 1 | 0 | 0 | 0
20. | Zabudowa lodówki podblatowej - drzwi skrzydłowe pełne | 60x55x82 | Wykonana z płyty laminowanej gr. 18mm wszystkie krawędzie i półki oklejone obrzeżem gr. 1mm , zawias meblowy wprasowywany maszynowo z cichym domykiem ,prowadnik zawiasu typu insert (nawiert+ tuleja z tworzywa z śrubą). Nogi aluminiowe wys.100mm z podstawą aluminiową blokową gr. 3mm - z regulatorem wysokości ,profil nogi 45mmx45mm udźwig nogi do 150kg.. Plecy- płyta HDF gr.3mm biała skręcona wkrętem 3x30 w odległości co 120mm . Korpus składany na złącze meblowe wprasowywane maszynowo Ø25 + kołek drewniany 8szt. Uchwyty aluminiowe rozstaw 160mm | szt | 1 | 0 | 0 | 0
21. | Szafka górna do wbudowania kuchenki mikrofalowej - bez frontu | 60x34x72 | Wykonana z płyty laminowanej gr. 18mm wszystkie krawędzie i półki oklejone obrzeżem gr. 1mm . Plecy płyta 18mm w kolorze korpusu i półek i skręcona wkrętem 3x30 w odległości co 10 cm. Korpus składany na złącze meblowe wprasowywane maszynowo Ø25 + kołek drewniany 8szt. | szt | 1 | 0 | 0 | 0
21. | Szafka górna ociekarko-suszarką bez frontu | 50x34x72 | Wykonana z płyty laminowanej gr. 18mm wszystkie krawędzie i półki oklejone obrzeżem gr. 1mm . Plecy płyta 18mm w kolorze korpusu i półek i skręcona wkrętem 3x30 w odległości co 10 cm. Korpus składany na złącze meblowe wprasowywane maszynowo Ø25 + kołek drewniany 8szt. | szt | 1 | 0 | 0 | 0
22. | Szafka górna z półką - bez frontu | 60x34x72 | Wykonana z płyty laminowanej gr. 18mm wszystkie krawędzie i półki oklejone obrzeżem gr. 1mm . Plecy płyta 18mm w kolorze korpusu i półek i skręcona wkrętem 3x30 w odległości co 10 cm. Korpus składany na złącze meblowe wprasowywane maszynowo Ø25 + kołek drewniany 8szt. | szt | 1 | 0 | 0 | 0
23. | Regał z roletą zamykająca aneks -aluminiowa - roleta dzielona | 115x55x160 | Regał z częścą otwierania mechanizmem roletowym zachodzącym na plecy. Plecy płyta HDF gr.3mm biała skręcona wkrętem 3x30 w odległości co 120mm. Roleta w kolorze ALU z torami zewnętrznymi + narożnikami prowadzącymi roletę. Mechanizm prowadzący roletę z ogranicznikiem podnoszenia w końcowej fazie rolety. Roleta posiada uchwyt zewnętrzny ALU rozstaw 160 mm. 2 Półki organizacyjne wewnętrzne z zabezpieczeniem ograniczającym zsuwanie. | kpl. | 1 | 0 | 0 | 0
24. | Ekran z nadrukiem komputerowym - plexi | 160x60 | Ekran ścienny z nadrukiem komputerowym wykonany z PLEXI szer. 600 mm x gr. 5 mm.Kolorystyka i wzornictwo - w uzgodnieniu z zamawiającym | kpl. | 1 | 0 | 0 | 0
25. | Zestaw oświetlenia podszafkowego LED | 160 cmb | Oświetlenie - system oświetlenia LED na całej szerokości zabudowy - taśma ledowa umiejscowiona w profilu aluminiowym z kołnierzem, wbudowanym w płytę( frez w płycie)+ zaślepka PCV mleczna, zapalanie leda poprzez czujkę ruchu zintegrowaną z taśmą ledową przez lut . Trafo - zasilacz dopasowany do poboru mocy taśmy ledowej , barwa światła neutralna , moc 6W na 1mb , 700lm. Łączenie zasilacza trafo i czujką ruchu + ledem poprzez złącze pinowe. | szt | 1 | 0 | 0 | 0
26. | Blat laminowany z listwą przyblatową | 160 cmb | Blat kuchenny laminowany z listwą przyblatową szer. 600 mm x gr 38 mm | szt | 1 | 0 | 0 | 0
27. | Nadstawka szafki górnej zamykana drzwiczkami - drzwi skrzydłowe pełne | 60x34x72 | Wykonana z płyty laminowanej gr. 18mm wszystkie krawędzie korpusu, półek i frontów oklejone obrzeżem gr. 1mm , zawias meblowy wprasowywany maszynowo z cichym domykiem ,prowadnik zawiasu typu insert(nawiert+ tuleja z tworzywa z śrubą). Plecy płyta HDF 3 mm biała skręcona wkrętem 3x30 w odległości co 120mm . Korpus składany na złącze meblowe wprasowywane maszynowo Ø25 + kołek drewniany 8szt. Uchwyty aluminiowe rozstaw 160mm. W środku 1 półka. | szt | 3 | 0 | 0 | 0
28. | Nadstawka szafki górnej zamykana drzwiczkami - drzwi skrzydłowe pełne | 50x34x72 | Wykonana z płyty laminowanej gr. 18mm wszystkie krawędzie korpusu, półek i frontów oklejone obrzeżem gr. 1mm , zawias meblowy wprasowywany maszynowo z cichym domykiem ,prowadnik zawiasu typu insert(nawiert+ tuleja z tworzywa z śrubą) . Plecy płyta HDF 3mm biała skręcona wkrętem 3x30 w odległości co 120mm. Korpus składany na złącze meblowe wprasowywane maszynowo Ø25 + kołek drewniany 8szt. Uchwyty aluminiowe rozstaw 160mm. W środku 1 półka. | szt | 1 | 0 | 0 | 0
29. | Szafa gospodarcza z 3szt szuflad , z blatem laminowanym i drzwiczkami zamykającymi + półki , drzwi skrzydłowe pełne | 60x60x196 | Wykonana z płyty laminowanej gr. 18mm wszystkie krawędzie oklejone obrzeżem gr. 1mm-fronty płyta laminowana gr 18mm oklejona obrzeżem 1mm, zawias meblowy wprasowywany maszynowo z cichym domykiem ,prowadnik zawiasu typu insert(nawiert+ tuleja z tworzywa z śrubą) Nogi meblowe wys. 100mm=4szt, aluminiowa z podstawą aluminiową blokową grubości 5mm + regulator wysokości, profil nogi 45mmx45mm grubość ścianki nogi 3mm udźwig 150kg. Plecy płyta HDF gr.3mm biała skręcona wkrętem 3x30 w odległości co 120mm . korpus składany na złącze meblowe wprasowywane maszynowo Ø25+kołek drewniany8szt. Uchwyt aluminiowy rozstaw 160mm .Prowadnica szuflady pełny wysuw z cichym domykiem udźwig 65 kg , blat kuchenny gr 38 mm z listwą przyblatową.W srodku 3 półki. | szt | 1 | 0 | 0 | 0
30. | Nadstawka szafy gospodarczej z półką i drzwiczkami, drzwi skrzydłowe pełne | 60x60x72 | Wykonana z płyty laminowanej gr. 18mm wszystkie krawędzie i półki fronty oklejone obrzeżem gr. 1mm , zawias meblowy wprasowywany maszynowo z cichym domykiem ,prowadnik zawiasu typu insert(nawiert+ tuleja z tworzywa z śrubą) . Plecy płyta HDF 3 mm biała skręcona wkrętem 3x30 w odległości co 120mm . Korpus składany na złącze meblowe wprasowywane maszynowo Ø25 + kołek drewniany 8szt. Uchwyty aluminiowe rozstaw 160mm.W środku 1 półka. | szt | 1 | 0 | 0 | 0
31. | POKÓJ ODPRAW |  |  |  |  | 0 | 0 | 0
32. | Biurko w literę L z płyty laminowanej pogrubianej | 180x120x75 | Biurko narożne w kształcie litery L z wewnętrzną częścią (łuk wklęsły wykonane z płyty laminowanej 25 lub 36 + panel przedni biurka po całej wysokości biurka . Korpus biurka jak blat składany na złącze meblowe wprasowywane maszynowo ø25 + kołki drewniane . Wszystkie krawędzie biurka oklejone obrzeżem grubości 2mm . Podstawy biurka czyli boki + blenda wys. 600 mm obrobione ( obłożone) profilem Aluminiowym wklejonym na sylikon przeciwgrzybiczny i bakteriobójczy. | szt | 1 | 0 | 0 | 0
33. | kontener mobilny szufladowy | 42x55x65 | Wykonany z płyty laminowanej gr. 18mm wszystkie krawędzie oklejone obrzeżem grubości 1mm. Plecy płyta laminowana 18mm w kolorze korpusu i półek i skręcona wkrętem 3x30 w odległości co 10 cm.. Korpus składany na złącze meblowe wprasowywane maszynowo Ø25+8szt kołka drewnianego. Szuflady - 3-szt + piórnik pełny wysuw z cichym domykiem i systemem przeciw przeważeniowym w tym+ jedna szuflada tzw. piórnikowa- wzmocniony udźwig do 50 kg, kółka gumowe łożyskowe -4szt. Uchwyt aluminiowy 4 szt. System zamka -zamek centralny | szt | 1 | 0 | 0 | 0
34. | Podstawa pod PCT | STANDARD | Podstawa na PCT metalowa w kolorze aluminiowym malowana proszkowo | szt | 1 | 0 | 0 | 0
35. | szuflada pod klawiaturę z PCV | STANDARD | Wykonana z tworzywa PCV profilowana na prowadnicy kulkowej | szt | 1 | 0 | 0 | 0
36. | Regał na dokumenty zamykany drzwiczkami od dołu drzwiczki na 1/3 wys. Pełne drzwi na 2/3 części górnej- ramka profil aluminiowy z szkłem -zamykany zamkiem | 80x40x196 | Wykonany z płyty laminowanej gr.18mm wszystkie krawędzie i dwa fronty i półki oklejone obrzeżem gr 1mm. Dwa fronty górne w profilu aluminiowym ze szkłem bezpiecznym. Zawias meblowy wprasowywany maszynowo z kołkiem typu INSERT z cichym domykiem, prowadnik typu prosty z kołkiem INSERT (nawiert +tuleja z tworzywa z śrubą) Korpus składany na złącze meblowe wprasowywane maszynowo ø25+kołek drewniany szt 16. jedna półka konstrukcyjna montowana na metalowe złącze typu HÄFELE. Plecy szafy wykonane z płyty grubości 10mm i skręcone wkrętem 3x30 w odległości co 10 cm.Nogi aluminiowe wys. 100mm z podstawą aluminiową blokową gr. 5mm z regulatorem wysokości, profil nogi 45mmx45mm grubość ścianki 3mm , udżwig nogi na 1szt.- 150kg. Drzwi skrzydłowe zamykane zamkiem 3 punktowym meblowym. W środku 4 szt półek. Uchwyt meblowy aluminiowy rozstaw 160mm. | szt | 4 | 0 | 0 | 0
37. |  |  | POKÓJ ORDYNATORA |  |  | 0 | 0 | 0
38. | Biurko w kształcie litery L z płyty laminowanej pogrubianej | 180x120x70 | Biurko narożne w kształcie litery L z wewnętrzną częścią (łuk wklęsły wykonane z płyty 25 lub 36 + panel przedni biurka po całej wysokości biurka . Korpus biurka jak blat składany na złącze meblowe wprasowywane maszynowo ø25 + kołki drewniane . Wszystkie krawędzie biurka oklejone obrzeżem grubości 2mm . Podstawy biurka czyli boki + blenda wys. 600 mm obrobione ( obłożone) profilem Aluminiowym wklejonym na sylikon przeciwgrzybiczny i bakteriobójczy. | szt | 1 | 0 | 0 | 0
39. | Kontener mobilny szufladowy | 42x55x65 | Wykonany z płyty laminowanej gr. 18mm wszystkie krawędzie oklejone obrzeżem grubości 1mm , Plecy płyta laminowana 18mm w kolorze korpusu i półek i skręcona wkrętem 3x30 w odległości co 10 cm . Korpus składany na złącze meblowe wprasowywane maszynowo Ø25+8szt kołka drewnianego .Szuflady - 3-szt + piórnik pełny wysuw z cichym domykiem i system przeciw przeważeniowym w tym+ jedna szuflada tzw. piórnikowa- wzmocniony udźwig do 50 kg, kółka gumowe łożyskowe -4szt. Uchwyt aluminiowy 3 szt.System zamka -zamek centralny | szt | 1 | 0 | 0 | 0
40. | Podstawa podwieszana pod PCT | STANDARD | Podstawa na PCT metalowa w kolorze aluminiowym malowana proszkowo | szt | 1 | 0 | 0 | 0
41. | Szuflada na klawiaturę z PCV | STANDARD | Wykonana z tworzywa PCV profilowana na prowadnicy kulkowej | szt | 1 | 0 | 0 | 0
42. | Szafka pomocnik na drukarkę zamykana -drzwi skrzydłowe pełne podzielona trzy części w tym jedna półkowa otwarta | 230x40x85 | Wykonana z płyty laminowanej gr.18mm wszystkie krawędzie ,fronty i półki oklejone obrzeżem gr 1mm. Zawias meblowy wprasowywany maszynowo z kołkiem typu INSERT z cichym domykiem prowadnik typu prosty z kołkiem INSERT (nawiert + tuleja z tworzywa z śrubą) Korpus składany na złącze meblowe wprasowywane maszynowo ø25+kołek drewniany szt 16. jedna półka konstrukcyjna montowana na metalowe złącze typu HÄFELE. Plecy szafy wykonane z płyty grubości 10mm i skręcone wkrętem 3x30 w odległości co 10cm. Noga aluminiowa wys. 100mm z podstawą aluminiową blokową gr. 5mm z regulatorem wysokości, profil nogi 45mmx45mm grubość ścianki 3mm , udżwig nogi na 1szt. 150kg. Drzwi skrzydłowe zamykane zamkiem 3 punktowym - baszkwilowym z listwą przymykową. W środku 4 półki . Uchwyt meblowy aluminiowy rozstaw 160mm. | kpl. | 1 | 0 | 0 | 0
43. | Szafa ubraniowa zamykana z drążkiem i półkami | 90x43x196 | Wykonana z płyty laminowanej gr.18mm wszystkie krawędzie ,fronty i półki oklejone obrzeżem gr 1mm. Zawias meblowy wprasowywany maszynowo z kołkiem typu INSERT z cichym domykiem prowadnik typu prosty z kołkiem INSERT (nawiert +tuleja z tworzywa z śrubą) Korpus składany na złącze meblowe wprasowywane maszynowo ø25+kołek drewniany szt 16. jedna półka konstrukcyjna montowana na metalowe złącze typu HÄFELE. Plecy szafy wykonane z płyty grubości 10mm i skręcone wkrętem 3x30 w odległości co 10cm.Noga aluminiowa wys. 100mm z podstawą aluminiową blokową gr. 5mm z regulatorem wysokości, profil nogi 45mmx45mm grubość ścianki 3mm , udżwig nogi na 1szt. 150kg.- Drzwi skrzydłowe zamykane zamkiem 3 punktowym - baszkwilowym z listwą przymykową. W środku 2 półki + wieszak wysuwny. Uchwyt meblowy aluminiowy rozstaw 160mm. | szt | 1 | 0 | 0 | 0
44. | Szafa -regał z półkami zamykana frontem aluminiowym z szybą | 90x43x196 | Wykonana z płyty laminowanej gr.18mm wszystkie krawędzie i półki oklejone obrzeżem gr 1mm. Dwa fronty (drzwi skrzydłowe) w profilu aluminiowym ze szkłem bezpiecznym.Zawias meblowy wprasowywany maszynowo z kołkiem typu INSERT z cichym domykiem prowadnik typu prosty z kołkiem INSERT (nawiert +tuleja z tworzywa z śrubą) Korpus składany na złącze meblowe wprasowywane maszynowo ø25+kołek drewniany szt 16. jedna półka konstrukcyjna montowana na metalowe złącze typu HÄFELE. Plecy szafy wykonane z płyty grubości 10mm i skręcone wkrętem 3x30 w odległości co 10cm.Noga aluminiowa wys. 100mm z podstawą aluminiową blokową gr. 5mm z regulatorem wysokości, profil nogi 45mmx45mm grubość ścianki 3mm , udżwig nogi na 1szt. 150kg. Drzwi skrzydłowe zamykane zamkiem meblowym. W środku 4szt półek. Uchwyt meblowy aluminiowy rozstaw 160mm. | szt | 1 | 0 | 0 | 0
45. | Regał otwarty z półkami | 45x43x196 | Wykonany z płyty laminowanej gr.18mm wszystkie krawędzie i półki oklejone obrzeżem gr 1mm. Korpus składany na złącze meblowe wprasowywane maszynowo ø25+kołek drewniany szt 16. jedna półka konstrukcyjna montowana na metalowe złącze typu HÄFELE. Plecy regału wykonane z płyty grubości 18mm i skręcone wkrętem 3x30 w odległości co 10cm.Noga aluminiowa wys. 100mm z podstawą aluminiową blokową gr. 5mm z regulatorem wysokości, profil nogi 45mmx45mm grubość ścianki 3mm , udżwg nogi na 1szt-. 150kg.. W środku 4 szt półek. | szt | 1 | 0 | 0 | 0
46. | Szafa regał z półkami zamykany - przwi z płyty | 45x43x196 | Wykonana z płyty laminowanej gr.18mm wszystkie krawędzie ,fronty i półki oklejone obrzeżem gr 1mm. Zawias meblowy wprasowywany maszynowo z kołkiem typu INSERT z cichym domykiem prowadnik typu prosty z kołkiem INSERT (nawiert +tuleja z tworzywa z śrubą) Korpus składany na złącze meblowe wprasowywane maszynowo ø25+kołek drewniany szt 16. jedna półka konstrukcyjna montowana na metalowe złącze typu HÄFELE. Plecy szafy wykonane z płyty grubości 10mm i skręcone wkrętem 3x30 w odległości co 10cm.Noga aluminiowa wys. 100mm z podstawą aluminiową blokową gr. 5mm z regulatorem wysokości, profil nogi 45mmx45mm grubość ścianki 3mm , udżwig nogi na 1szt. -150kg. Drzwi skrzydłowe zamykane zamkiem 3 punktowym - baszkwilowym z listwą przymykową. W środku półki 4szt. Uchwyt meblowy aluminiowy rozstaw 160mm. | szt | 1 | 0 | 0 | 0
47. | Stolik okrągły | ø70 | Stolik okolicznościowy okrągły wykonany : podstawa stalowa-talerzowa malowana proszkowo w kolorze aluminiowym . Blat stolika wykonany z płyty laminowanej oklejonej obrzeżem PCV + naklejeniem szkła lacobel .kolorystyka do ustalenia. | szt | 1 | 0 | 0 | 0
48. | Stolik okrągły | ø60 | Stolik okolicznościowy okrągły wykonany : podstawa stalowa-talerzowa malowana proszkowo w kolorze aluminiowym . Blat stolika wykonany z płyty laminowanej oklejonej obrzeżem PCV + naklejeniem szkła lacobel kolorystyka do ustalenia. | szt | 1 | 0 | 0 | 0
49. |  |  | POKÓJ ODDZIAŁOWEJ |  |  | 0 | 0 | 0
50. | Biurko na stelażu aluminiowym z blendą | 150x70x75 | Blat biurka wykonany z płyty laminowanej 25mm, Krawędzie oklejone obrzeżem gr. 2mm . Stelaż biurka metalowy w kolorze aluminiowym malowany proszkowo z regulacją wysokość +belką łączącą stabilizującą stelaż biurka.Biurko wyposażone w blendę | szt | 1 | 0 | 0 | 0
51. | Kontener mobilny szufladowy | 42x55x65 | Wykonany z płyty laminowanej gr. 18mm wszystkie krawędzie oklejone obrzeżem grubości 1mm , Plecy płyta laminowana 18mm w kolorze korpusu i półek i skręcona wkrętem 3x30 w odległości co 10 cm . Korpus składany na złącze meblowe wprasowywane maszynowo Ø25+8szt kołka drewnianego .Szuflady - 3-szt + piórnik pełny wysuw z cichym domykiem i system przeciw przeważeniowym w tym+ jedna szuflada tzw. piórnikowa- wzmocniony udźwig do 50 kg, kółka gumowe łożyskowe -4szt. Uchwyt aluminiowy 4 szt.System zamka -zamek centralny | szt | 1 | 0 | 0 | 0
52. | Podstawa pod PCT | STANDARD | Podstawa na PCT metalowa w kolorze aluminiowym malowana proszkowo. | szt | 1 | 0 | 0 | 0
53. | Szuflada na klawiaturę z PCV | STANDARD | Wykonana z tworzywa PCV profilowana na prowadnicy kulkowej | szt | 1 | 0 | 0 | 0
54. | Szafa gospodarcza z 3szt szuflad , blatem laminowanym i drzwiczkami zamykającymi + półki-drzwi skrzydłowe pełne | 60x60x196 | Wykonana z płyt laminowanej gr. 18mm wszystkie krawędzie oklejone obrzeżem gr. 1mm-fronty płyta laminowana gr 18mm oklejona obrzeżem 1mm, zawias meblowy wprasowywany maszynowo z cichym domykiem ,prowadnik zawiasu typu insert(nawiert+ tuleja z tworzywa z śrubą) Nogi meblowe wys. 100mm=4szt, aluminiowe z podstawą aluminiową blokową grubości 5mm + regulator wysokości, profil nogi 45mmx45mm grubość ścianki nogi 3mm udźwig 150kg. Plecy płyta HDF gr.3mm biała skręcona wkrętem 3x30 w odległości co 120mm . Korpus składany na złącze meblowe wprasowywane maszynowo Ø25+kołek drewniany 8szt. Uchwyt aluminiowy rozstaw 160mm .Prowadnica szuflady pełny wysuw z cichym domykiem udźwig 65 kg , blat kuchenny gr 38mm z listwą przyblatową. W środku 2 półki. | szt | 1 | 0 | 0 | 0
55. | Nadstawka szafy gospodarczej z półką i drzwiczkami | 60x60x72 | Wykonana z płyty laminowanej gr. 18mm wszystkie krawędzie i półki fronty oklejone obrzeżem gr. 1mm , zawias meblowy wprasowywany maszynowo z cichym domykiem ,prowadnik zawiasu typu insert(nawiert+ tuleja z tworzywa z śrubą) . Plecy płyta HDF gr.3 mm biała skręcone wkrętem 3x30 w odległości co 120mm . Korpus składany na złącze meblowe wprasowywane maszynowo Ø25 + kołek drewniany 8szt. Uchwyty aluminiowe rozstaw 160mm.W środku 1 półka. | szt | 1 | 0 | 0 | 0
56. | Szafa na leki zamykana z półkami, zamek meblowy , drzwi skrzydłowe pełne | 80x40x196 | Wykonana z płyty laminowanej gr.18mm wszystkie krawędzie ,fronty i półki oklejone obrzeżem gr 1mm. Zawias meblowy wprasowywany maszynowo z kołkiem typu INSERT z cichym domykiem prowadnik typu prosty z kołkiem INSERT (nawiert +tuleja z tworzywa z śrubą) Korpus składany na złącze meblowe wprasowywane maszynowo ø25+kołek drewniany szt 16. jedna półka konstrukcyjna montowana na metalowe złącze typu HÄFELE. Plecy szafy wykonane z płyty grubości 10mm i skręcone wkrętem 3x30 w odległości co 10cm.Nogi aluminiowe wys. 100mm z podstawą aluminiową blokową gr. 5mm z regulatorem wysokości, profil nogi 45mmx45mm grubość ścianki 3mm , udżwig nogi na 1szt. -150kg. Drzwi skrzydłowe zamykane zamkiem 3 punktowym - baszkwilowym z listwą przymykową. W środku półki 4szt. Uchwyt meblowy aluminiowy rozstaw 160mm. | szt | 1 | 0 | 0 | 0
57. | Nadstawka szafy na leki zamykana z półkami, zamek meblowy, drzwi skrzydłowe pelne | 80x40x72 | Wykonana z płyty laminowanej gr. 18mm wszystkie krawędzie i półki fronty oklejone obrzeżem gr. 1mm , zawias meblowy wprasowywany maszynowo z cichym domykiem ,prowadnik zawiasu typu insert(nawiert+ tuleja z tworzywa z śrubą) . Plecy płyta HDF gr. 3 mm biała skręcoae wkrętem 3x30 w odległości co 120mm . Korpus składany na złącze meblowe wprasowywane maszynowo Ø25 + kołek drewniany 8szt. Uchwyty aluminiowe rozstaw 160mm. W środku 1 połka. | szt | 1 | 0 | 0 | 0
58. | Szafa na dokumenty zamykana drzwiami skrzydłowymi pełnymi , z półkami, zamek meblowy | 80x40x196 | Wykonana z płyty laminowanej gr.18mm wszystkie krawędzie ,fronty i półki oklejone obrzeżem gr 1mm. Zawias meblowy wprasowywany maszynowo z kołkiem typu INSERT z cichym domykiem prowadnik typu prosty z kołkiem INSERT (nawiert +tuleja z tworzywa z śrubą) Korpus składany na złącze meblowe wprasowywane maszynowo ø25+kołek drewniany szt 16. jedna półka konstrukcyjna montowana na metalowe złącze typu HÄFELE. Plecy szafy wykonane z płyty grubości 10mm i skręcone wkrętem 3x30 w odległości co 10cm.Nogi aluminiowe wys. 100mm z podstawą aluminiową blokową gr. 5mm z regulatorem wysokości, profil nogi 45mmx45mm grubość ścianki 3mm , udżwig nogi na 1szt. -150kg. Drzwi skrzydłowe zamykane zamkiem 3 punktowym - baszkwilowym z listwą przymykową. W środku półki 4szt. Uchwyt meblowy aluminiowy rozstaw 160mm. | szt | 1 | 0 | 0 | 0
59. | Nadstawka szafy na dokumenty zamykana z półkami, zamek meblowy | 80x40x72 | Wykonana z płyty laminowanej gr. 18mm wszystkie krawędzie i półki fronty oklejone obrzeżem gr. 1mm , zawias meblowy wprasowywany maszynowo z cichym domykiem ,prowadnik zawiasu typu insert(nawiert+ tuleja z tworzywa z śrubą) . Plecy płyta HDF biała skręcone wkrętem 3x30 w odległości co 120mm . Korpus składany na złącze meblowe wprasowywane maszynowo Ø25 + kołek drewniany 8szt. Uchwyty aluminiowe rozstaw 160mm.W środku 1 półka. | szt | 1 | 0 | 0 | 0
60. |  |  | ŁAZIENKA |  |  | 0 | 0 | 0
61. | Szafka łazienkowa z półkami zamykana frontem aluminiowym z lustrem | 50x20x60 | Wykonana z płyty laminowanej gr. 18mm wszystkie krawędzie i półki oklejone obrzeżem gr. 1mm , zawias meblowy wprasowywany maszynowo z cichym domykiem ,prowadnik zawiasu typu insert(nawiert+ tuleja z tworzywa z śrubą) . Plecy płyta HDF gr. 3 mm biała skręcona wkrętem 3x30 w odległości co 120mm . Korpus składany na złącze meblowe wprasowywane maszynowo Ø25 + kołek drewniany 8szt. Front- profil aluminiowy z lustrem. Uchwyty aluminiowe rozstaw 160mm.W środku półka | szt | 1 | 0 | 0 | 0
62. |  |  | SALA NADZORU |  |  | 0 | 0 | 0
63. | Biurko -lada z płyty laminowanej z podświetleniem LED z jednej strony | 250x70x116 | Biurko lada z płyty laminowanej wykonane z płyty 25 lub 36 + panel przedni biurka po całej wysokości biurka . Korpus biurka jak blat składany na złącze meblowe wprasowywane maszynowo ø25 + kołki drewniane . Wszystkie krawędzie biurka oklejone obrzeżem grubości 2mm . Podstawy biurka czyli boki + blenda wys. 600 mm obrobione ( obłożone) profilem Aluminiowym wklejonym na sylikon przeciwgrzybiczny i bakteriobójczy. Oświetlenie - system oświetlenia LED - umiejscowiony wprofilu aluminiowym z kołnierzem, wbudowanym w płytę( frez w płycie) + zaślepka PCV mleczna, zapalanie leda poprzez czujkęvruchu zintegrowaną z taśmą ledową przez lut . Trafo - zasilacz dopasowany do poboru mocy taśmy ledowej , barwa światła neutralna , moc 6W na 1mb , 700lm. Łączenie zasilacza trafo i czujką ruchu + ledem poprzez złącze pinowe. | szt | 1 | 0 | 0 | 0
64. | Kontener mobilny szufladowy | 42x55x65 | Wykonany z płyty laminowanej gr. 18mm wszystkie krawędzie oklejone obrzeżem grubości 1mm. Plecy- płyta laminowana 18mm w kolorze korpusu i półek i skręcona wkrętem 3x30 w odległości co 10 cm. Korpus składany na złącze meblowe wprasowywane maszynowo Ø25+8szt kołka drewnianego .Szuflady - 3-szt + piórnik pełny wysuw z cichym domykiem i system przeciw przeważeniowym w tym+ jedna szuflada tzw. piórnikowa- wzmocniony udźwig do 50 kg, kółka gumowe łożyskowe -4szt. Uchwyt aluminiowy 4 szt.System zamka -zamek centralny | szt | 1 | 0 | 0 | 0
65. | szafka niska aktowa - dostawka do biurko lady .Drzwi skrzydłowe pełne. | 70x70x 75 | Wykonany z płyty laminowanej gr.18mm wszystkie krawędzie ,fronty i półki oklejone obrzeżem gr 1mm. Zawias meblowy wprasowywany maszynowo z kołkiem typu INSERT z cichym domykiem prowadnik typu prosty z kołkiem INSERT (nawiert +tuleja z tworzywa z śrubą) Korpus składany na złącze meblowe wprasowywane maszynowo ø25+kołek drewniany szt 16. Plecy szafy wykonane z płyty grubości 10mm i skręcone wkrętem 3x30 w odległości co 10cm. Noga aluminiowa (4 szt.)wys. 100mm z podstawą aluminiową blokową gr. 5mm z regulatorem wysokości, profil nogi 45mmx45mm grubość ścianki 3mm , udżwig nogi na 1szt. -150kg. Drzwi skrzydłowe zamykane zamkiem meblowym z listwą przymykową. W środku 1szt półki. Uchwyt meblowy aluminiowy rozstaw 160mm. | szt | 1 | 0 | 0 | 0
66. | Szafa magazynowa zamykana drzwiczkami z półkami.Drzwi skrzydłowe pełne. | 120x30x116 | Wykonana z płyty laminowanej gr.18mm wszystkie krawędzie ,fronty i półki oklejone obrzeżem gr 1mm. Zawias meblowy wprasowywany maszynowo z kołkiem typu INSERT z cichym domykiem prowadnik typu prosty z kołkiem INSERT (nawiert +tuleja z tworzywa z śrubą) Korpus składany na złącze meblowe wprasowywane maszynowo ø25+kołek drewniany szt 16. jedna półka konstrukcyjna montowana na metalowe złącze typu HÄFELE. Plecy szafy wykonane z płyty grubości 10mm i skręcone wkrętem 3x30 w odległości co 100 mm.Noga aluminiowa wys. 100mm z podstawą aluminiową blokową gr. 5mm z regulatorem wysokości, profil nogi 45mmx45mm grubość ścianki 3mm , udżwig nogi na 1szt. 150kg. Drzwi skrzydłowe zamykane zamkiem 3 punktowym - baszkwilowym z listwą przymykową. W środku półki 4 szt. Uchwyt meblowy aluminiowy rozstaw 160mm. | szt | 1 | 0 | 0 | 0
67. | Szafka dolna drzwiczkowa.Drzwi skrzydłowe pełne. | 60x55x82 | Wykonana z płyty laminowanej gr. 18mm wszystkie krawędzie i półki oklejone obrzeżem gr. 1mm , zawias meblowy wprasowywany maszynowo z cichym domykiem ,prowadnik zawiasu typu insert(nawiert+ tuleja z tworzywa z śrubą) Noga aluminiowa (4 szt.)wys.100mm z podstawą aluminiową blokową gr. 3mm - z regulatorem wysokości ,profil nogi 45mmx45mm udźwig nogi do 150kg.Plecy płyta HDF gr.3mm biała skręcona wkrętem 3x30 w odległości co 120mm Korpus składany na złącze meblowe wprasowywane maszynowo Ø25 + kołek drewniany 8szt. Uchwyty aluminiowe rozstaw 160mm | szt | 2 | 0 | 0 | 0
68. | Blat typu Corianowy + listwy przyblatowe typu Corianowe z promieniem ø10 łączone bezszwowo | 1,20 mb | Blat wykonany z Corianu szer. 600 mm , grubość materiału typu Corian 12 mm ( łaczna grubość blatu 40 mm- dostosowany do wymiarów zabudowy -wykonczony listwami przyściennymi wykonanymi z materiału typu Corian gr.12 mm i uszczelnieniem przeciwilgociowym i przeciwwodnym do przyległych płaszczyzn .Uszczelnienie wykonane masą desygnowaną do materiału typu Corian ( karta katalogowa spoiny załaczona do katalogów oferowanych produktów).Listwa przyblatowa wykonana z materiału typu Corian gr. 12mm łączaca się z blatem na półokrągło promień wklęsły umożliwiająca łatwe i dokładne przemycie blatu promień R 10-15 z wychodzącą listwą do góry h=60 wszystkie łączenia metodą bezszwową - niewidoczną przy użyciu kleju dedykowanego do klejenia -sklejania materiału typu corian. | kpl. | 1 | 0 | 0 | 0
69. | Ekran podszafkowy z nadrukiem- plexi | 1,20mb | Ekran ścienny z nadrukiem komputerowym wykonany z PLEXI szer. 600 mm x gr. 5 mm.Kolorystyka i wzornictwo - w uzgodnieniu z zamawiającym | szt | 1 | 0 | 0 | 0
70. | Oświetlenie podszafkowe ledowe | 1,20mb | Oświetlenie - system oświetlenia LED - umiejscowiony w profilu aluminiowym z kołnierzem, wbudowanym w płytę( frez w płycie) + zaślepka PCV mleczna, zapalanie leda poprzez czujkę ruchu zintegrowaną z taśmą ledową przez lut . Trafo - zasilacz dopasowany do poboru mocy taśmy ledowej , barwa światła neutralna , moc 6W na 1mb , 700lm. Łączenie zasilacza trafo i czujką ruchu + ledem poprzez złącze pinowe. | szt | 1 | 0 | 0 | 0
71. | Szafka górna drzwiczkowa z półkami.Drzwi skrzydłowe pełne. | 60x32x72 | Wykonana z płyty laminowanej gr. 18mm wszystkie krawędzie i półki fronty oklejone obrzeżem gr. 1mm , zawias meblowy wprasowywany maszynowo z cichym domykiem ,prowadnik zawiasu typu insert(nawiert+ tuleja z tworzywa z śrubą). Plecy płyta HDF 3 mm biała skręcone wkrętem 3x30 w odległości co 120mm . Korpus składany na złącze meblowe wprasowywane maszynowo Ø25 + kołek drewniany 8szt. Uchwyty aluminiowe rozstaw 160mm | szt | 2 | 0 | 0 | 0
73. |  |  | KUCHNIA ODDZIAŁOWA |  |  | 0 | 0 | 0
74. | Szafka dolna 3-szufladowa | 60x55x82 | Wykonana z płyt laminowanej gr. 18mm wszystkie krawędzie oklejone obrzeżem gr. 1mm-fronty płyta laminowana gr 18mm oklejona obrzeżem 1mm, Noga meblowa wys. 100mm=4 szt, aluminiowa z podstawą aluminiową blokową grubości 5mm + regulator wysokości, profil nogi 45mmx45mm grubość ścianki nogi 3mm udźwig 150kg. Plecy płyta gr.3mm biała skręcone wkrętem 3x30 w odległości co 120mm . korpus składany na złącze meblowe wprasowywane maszynowo Ø25+kołek drewniany8szt. Uchwyt aluminiowy rozstaw 160mm .Prowadnica szuflady pełny wysuw z cichym domykiem udźwig 65 kg , | szt | 1 | 0 | 0 | 0
75. | szafka dolna drzwiczkowa zlewozmywakowa - drzwi skrzydlowe pełne | 80x55x82 | Wykonana z płyty laminowanej gr. 18mm wszystkie krawędzie i półki oklejone obrzeżem gr. 1mm , zawias meblowy wprasowywany maszynowo z cichym domykiem ,prowadnik zawiasu typu insert(nawiert+ tuleja z tworzywa z śrubą). Noga aluminiowa (4 szt.)wys.100mm z podstawą aluminiową blokową gr. 3mm - z regulatorem wysokości ,profil nogi 45mmx45mm udźwig nogi do 150kg.Plecy płyta HDF 3mm skręcona wkrętem 3x30 w odległości co 120mm . Korpus składany na złącze meblowe wprasowywane maszynowo Ø25 + kołek drewniany 8szt. Uchwyty aluminiowe rozstaw 160mm.Para drzwi skrzydłowych.Drzwi pełne. | szt | 1 | 0 | 0 | 0
76. | Szafka górna drzwiczkowa z półkami - drzwi skrzydłowe pełne | 80x32x72 | Wykonana z płyty laminowanej gr. 18mm wszystkie krawędzie i półki fronty oklejone obrzeżem gr. 1mm , zawias meblowy wprasowywany maszynowo z cichym domykiem ,prowadnik zawiasu typu insert(nawiert+ tuleja z tworzywa z śrubą) . Plecy płyta HDF 3 mm biała skręcona wkrętem 3x30 w odległości co 120mm . Korpus składany na złącze meblowe wprasowywane maszynowo Ø25 + kołek drewniany 8szt. Uchwyty aluminiowe rozstaw 160mm | szt | 1 | 0 | 0 | 0
77. | Szafka górna drzwiczkowa z półkami.Drzwi skrzydłowe pełne. | 60x32x72 | Wykonana z płyty laminowanej gr. 18mm wszystkie krawędzie i półki fronty oklejone obrzeżem gr. 1mm , zawias meblowy wprasowywany maszynowo z cichym domykiem ,prowadnik zawiasu typu insert(nawiert+ tuleja z tworzywa z śrubą) . Plecy płytahdf 3 mm biała skręcone wkrętem 3x30 w odległości co 120mm . Korpus składany na złącze meblowe wprasowywane maszynowo Ø25 + kołek drewniany 8szt. Uchwyty aluminiowe rozstaw 160mm.Para drzwi skrzydłowych. Drzwi pełne. | szt | 2 | 0 | 0 | 0
78. | Ekran z nadrukiem komputerowym - plexi | 2,0mb | Ekran ścienny z nadrukiem komputerowym wykonany z PLEXI szer. 600 mm x gr. 5 mm.Kolorystyka i wzornictwo - w uzgodnieniu z zamawiającym | kpl. | 1 | 0 | 0 | 0
79. | Oświetlenie podszafkowe ledowe | 2,0mb | Oświetlenie - system oświetlenia led - system oświetlenia LED na całej szerokości zabudowy - taśma ledowa umiejscowiona w profilu aluminiowym z kołnierzem, wbudowanym w płytę( frez w płycie) + zaślepka PCV mleczna zapalanie leda poprzez czujkęvruchu zintegrowaną z taśmą ledową przez lut . Trafo - zasilacz dopasowany do poboru mocy taśmy ledowej , barwa światła neutralna , moc 6W na 1mb , 700lm. Łączenie zasilacza trafo i czujkąruchu + ledem poprzez złącze pinowe. | kpl. | 1 | 0 | 0 | 0
80. | Blat laminowany z listwą przyblatową | 2,0mb | blat kuchenny laminowany z listwą przyblatową szer. 600 mm x gr 38 mm.Krawędzie oklejone obrzeżem PVC gr. 2mm | szt | 1 | 0 | 0 | 0
81. | Stół socjalny na stelażu aluminiowym | 80x80x75 | Blat stołu wykonany z płyty laminowanej 25mm, Krawędzie oklejone obrzeżem PVC gr. 2mm . Stelaż metalowy w kolorze aluminiowym | szt | 1 | 0 | 0 | 0
82. |  |  | POKÓJ LEKARZY |  |  | 0 | 0 | 0
83. | Biurko na stelażu aluminiowym z blendą wys. 600 mm | 120x70x75 | Blat biurka wykonany z płyty laminowanej 25mm, Krawędzie oklejone obrzeżem gr. 2mm . Stelaż biurka metalowy w kolorze aluminiowym malowany proszkowo z regulacją wysokość +belką łączącą stabilizującą stelaż biurka | szt | 5 | 0 | 0 | 0
84. | Podstawa pod PCT podwieszana | STANDARD | Podstawa na PCT metalowa w kolorze aluminiowym malowana proszkowo. | szt | 5 | 0 | 0 | 0
85. | Szuflada na klawiaturę z PCV | STANDARD | Wykonana z tworzywa PCV profilowana na prowadnicy kulkowej | szt | 5 | 0 | 0 | 0
86. | Szafa pomocnik na drukarkę i sejf dzielona na część otwartą i zamkniętą | 110x50x196 | Wykonana z płyty laminowanej gr.18mm wszystkie krawędzie ,fronty i półki oklejone obrzeżem gr 1mm. Zawias meblowy wprasowywany maszynowo z kołkiem typu INSERT z cichym domykiem prowadnik typu prosty z kołkiem INSERT (nawiert +tuleja z tworzywa z śrubą) Korpus składany na złącze meblowe wprasowywane maszynowo ø25+kołek drewniany szt 16. jedna półka konstrukcyjna montowana na metalowe złącze typu HÄFELE. Plecy szafy wykonane z płyty grubości 10mm i skręcone wkrętem 3x30 w odległości co 10cm.Noga aluminiowa ( 4 szt.) wys. 100mm z podstawą aluminiową blokową gr. 5mm z regulatorem wysokości, profil nogi 45mmx45mm grubość ścianki 3mm , udżwig nogi na 1szt. 150kg. Drzwi skrzydłowe pełne zamykane zamkiem 3 punktowym - baszkwilowym z listwą przymykową. W środku półki 4szt. Uchwyt meblowy aluminiowy rozstaw 160mm. | szt | 1 | 0 | 0 | 0
87. | Nadstawka szafy na drukarkę i sejf zamykana drzwiami skrzydłowymi pełnymi | 110x50x72 | Wykonana z płyty laminowanej gr. 18mm wszystkie krawędzie i półki fronty oklejone obrzeżem gr. 1mm , zawias meblowy wprasowywany maszynowo z cichym domykiem ,prowadnik zawiasu typu insert(nawiert+ tuleja z tworzywa z śrubą).Plecy płyta HDF gr. 3 mm biała skręcone wkrętem 3x30 w odległości co 120mm . Korpus składany na złącze meblowe wprasowywane maszynowo Ø25 + kołek drewniany 8szt. Uchwyty aluminiowe rozstaw 160mm | szt | 1 | 0 | 0 | 0
88. | Stół na stelażu aluminiowym z blatem z płyty laminowanej | 75x75x75 | Blat stołu wykonany z płyty laminowanej 25mm, Krawędzie oklejone obrzeżem gr. 2mm . Stelaż metalowy w kolorze aluminiowym | szt | 1 | 0 | 0 | 0
89. | Stół na stelażu aluminiowym z blatem z płyty laminowanej | 45x45x75 | Blat stołu wykonany z płyty laminowanej 25mm, Krawędzie oklejone obrzeżem gr. 2mm . Stelaż metalowy w kolorze aluminiowym | szt | 1 | 0 | 0 | 0
90. | Komoda zamykana drzwiczkami. Drzwi skrzydłowe pełne | 80x40x85 | Wykonana z płyty laminowanej gr.18mm wszystkie krawędzie ,fronty i półki oklejone obrzeżem gr 1mm. Zawias meblowy wprasowywany maszynowo z kołkiem typu INSERT z cichym domykiem prowadnik typu prosty z kołkiem INSERT (nawiert +tuleja z tworzywa z śrubą) Korpus składany na złącze meblowe wprasowywane maszynowo ø25+kołek drewniany szt 16. jedna półka konstrukcyjna montowana na metalowe złącze typu HÄFELE. Plecy szafy wykonane z płyty grubości 10mm i okręcone wkrętem 3x30 w odległości co 10 cm.Noga aluminiowa( 4 szt.) wys. 100mm z podstawą aluminiową blokową gr. 5mm z regulatorem wysokości, profil nogi 45mmx45mm grubość ścianki 3mm , udżwig nogi na 1szt. -150kg. Drzwi skrzydłowe zamykane zamkiem 3 punktowym - baszkwilowym z listwą przymykową. W środku półki 2 szt. Uchwyt meblowy aluminiowy rozstaw 160mm. | szt | 1 | 0 | 0 | 0
91. | szafa organizacyjna z podziałem na indywidualne pola (5 pól ),zamykana drzwiczkami , zamki meblowe | 45x40x196 | Wykonana z płyty laminowanej gr. 18mm wszystkie krawędzie, półki i fronty oklejone obrzeżem gr. 1mm , zawias meblowy wprasowywany maszynowo z cichym domykiem ,prowadnik zawiasu typu insert(nawiert+ tuleja z tworzywa z śrubą). Plecy szafy wykonane z płyty grubości 10mm i skręcone wkrętem 3x30 w odległości co 10cm. Noga aluminiowa wys.100mm z podstawą aluminiową blokową gr. 5mm - z regulatorem wysokości ,profil nogi 45mmx45mm grubość ścianki nogi 3mm udźwig nogi do 150kg. Korpus składany na złącze meblowe wprasowywane maszynowo Ø25 + kołek drewniany 8szt. Uchwyty aluminiowe rozstaw 160mm , zamek meblowy , każde pole ze swoimi indywidualnymi drzwiczkami , uchwytem i zamkiem. | szt | 3 | 0 | 0 | 0
92. | Szafa organizacyjna z podziałem na indywidualne pola (5 pól ) zamykana drzwiczkami , zamki meblowe | 45x60x196 | Wykonana z płyty laminowanej gr. 18mm wszystkie krawędzie, półki i fronty oklejone obrzeżem gr. 1mm , zawias meblowy wprasowywany maszynowo z cichym domykiem ,prowadnik zawiasu typu insert(nawiert+ tuleja z tworzywa z śrubą). Plecy szafy wykonane z płyty grubości 10mm i skręcone wkrętem 3x30 w odległości co 10cm. Noga aluminiowa (4 szt.)wys.100mm z podstawą aluminiową blokową gr. 5mm - z regulatorem wysokości ,profil nogi 45mmx45mm grubość ścianki nogi 3mm udźwig nogi do 150kg. Korpus składany na złącze meblowe wprasowywane maszynowo Ø25 + kołek drewniany 8szt. Uchwyty aluminiowe rozstaw 160mm , zamek meblowy , każde pole ze swoimi indywidualnymi drzwiczkami , uchwytem i zamkiem. | szt | 2 | 0 | 0 | 0
93. | Szafka dolna zlewozmywakowa drzwiczkowa - dzrwi skrzydłowe pełne | 80x55x82 | Wykonana z płyty laminowanej gr. 18mm wszystkie krawędzie i półki oklejone obrzeżem gr. 1mm , zawias meblowy wprasowywany maszynowo z cichym domykiem ,prowadnik zawiasu typu insert(nawiert+ tuleja z tworzywa z śrubą. Plecy szafy wykonane z płyty grubości 10mm i skręcone wkrętem 3x30 w odległości co 10cm. Noga aluminiowa ( 4 szt.) wys.100mm z podstawą aluminiową blokową gr. 3mm - z regulatorem wysokości ,profil nogi 45mmx45mm udźwig nogi do 150kg.Plecy płyta gr.3mm biała okręcone wkrętem 3x30 w odległości co 120mm Korpus składany na złącze meblowe wprasowywane maszynowo Ø25 + kołek drewniany 8szt. Uchwyty aluminiowe rozstaw 160mm | szt | 1 | 0 | 0 | 0
94. | Szafka dolna szufladowa - 3 szuflady | 45x55x82 | Wykonana z płyt laminowanej gr. 18mm wszystkie krawędzie oklejone obrzeżem gr. 1mm-fronty płyta laminowana gr 18mm oklejona obrzeżem 1mm, Noga meblowa ( 4 szt.)wys. 100mm, aluminiowa z podstawą aluminiową blokową grubości 5mm + regulator wysokości, profil nogi 45mmx45mm grubość ścianki nogi 3mm udźwig 150kg. Plecy płyta gr.3mm biała okręcone wkrętem 3x30 w odległości co 120mm . korpus składany na złącze meblowe wprasowywane maszynowo Ø25+kołek drewniany8szt. Uchwyt aluminiowy rozstaw 160mm .Prowadnica szuflady pełny wysuw z cichym domykiem udźwig 65 kg , | szt | 1 | 0 | 0 | 0
95. | Szafka dolna drzwiczkowa umywalkowa- drzwi skrzydłowe pełne | 45x55x82 | Wykonana z płyty laminowanej gr. 18mm wszystkie krawędzie i półki oklejone obrzeżem gr. 1mm , zawias meblowy wprasowywany maszynowo z cichym domykiem ,prowadnik zawiasu typu insert(nawiert+ tuleja z tworzywa z śrubą).. Noga aluminiowa ( 4 szt.) wys.100mm z podstawą aluminiową blokową gr. 3mm - z regulatorem wysokości ,profil nogi 45mmx45mm udźwig nogi do 150kg.Plecy płyta hdf 3mm. Korpus składany na złącze meblowe wprasowywane maszynowo Ø25 + kołek drewniany 8szt. Uchwyty aluminiowe rozstaw 160mm | szt | 1 | 0 | 0 | 0
96. | Szafka górna drzwiczkowa z półkami-drzwi skrzydłowe pełne. | 45x34x72 | Wykonana z płyty laminowanej gr. 18mm wszystkie krawędzie i półki fronty oklejone obrzeżem gr. 1mm , zawias meblowy wprasowywany maszynowo z cichym domykiem ,prowadnik zawiasu typu insert(nawiert+ tuleja z tworzywa z śrubą) . Plecy płyta HDF gr. 3 mm biała skręcona wkrętem 3x30 w odległości co 120mm . Korpus składany na złącze meblowe wprasowywane maszynowo Ø25 + kołek drewniany 8szt. Uchwyty aluminiowe rozstaw 160mm.W środku 2półki. | szt | 3 | 0 | 0 | 0
97. | szafka górna drzwiczkowa do wbudowania mikrofali | 60x34x72 | Wykonana z płyty laminowanej gr. 18mm wszystkie krawędzie i półki fronty oklejone obrzeżem gr. 1mm , zawias meblowy wprasowywany maszynowo z cichym domykiem ,prowadnik zawiasu typu insert(nawiert+ tuleja z tworzywa z śrubą) . Plecy płyta HDF gr. 3 mm biała skręcona wkrętem 3x30 w odległości co 120mm . Korpus składany na złącze meblowe wprasowywane maszynowo Ø25 + kołek drewniany 8szt. Uchwyty aluminiowe rozstaw 160mm | szt | 1 | 0 | 0 | 0
98. | Ekran z nadrukiem komputerowym - plexi | 2,0mb | Ekran ścienny z nadrukiem komputerowym wykonany z PLEXI szer. 600 mm x gr. 5 mm.Kolorystyka i wzornictwo - w uzgodnieniu z zamawiającym | kpl. | 1 | 0 | 0 | 0
99. | Oświetlenie podszafkowe LED | 2,0mb | Oświetlenie - system oświetlenia led -system oświetlenia LED na całej szerokości zabudowy - taśma ledowa umiejscowiona w profilu aluminiowym z kołnierzem, wbudowanym w płytę( frez w płycie) + zaślepka PCV mleczna zapalanie leda poprzez czujkę ruchu zintegrowaną z taśmą ledową przez lut . Trafo - zasilacz dopasowany do poboru mocy taśmy ledowej , barwa światła neutralna , moc 6W na 1mb , 700lm. Łączenie zasilacza trafo i czujkąruchu + ledem poprzez złącze pinowe. | szt | 1 | 0 | 0 | 0
100. | Blat kuchenny + listwa przyblatowa z otworami | 2,0mb | blat kuchenny laminowany z listwą przyblatową szer. 600 mm x gr 38 mm | szt | 1 | 0 | 0 | 0
101. | Szafka-półka otwarta z półkami wisząca | 40x27x72 | Wykonana z płyty laminowanej gr. 18mm wszystkie krawędzie i półki oklejone obrzeżem gr. 1mm . Plecy płyta 18mm w kolorze korpusu i półek . Korpus składany na złącze meblowe wprasowywane maszynowo Ø25 + kołek drewniany 8szt. | szt | 2 | 0 | 0 | 0
102. |  |  | ŁAZIENKA PRZY POKOJU LEKARZY |  |  | 0 | 0 | 0
103. | Szafka łazienkowa z półkami zamykana frontem aluminiowym z lustrem | 70x20x60 | Wykonana z płyty laminowanej gr. 18mm wszystkie krawędzie i półki oklejone obrzeżem gr. 1mm , zawias meblowy wprasowywany maszynowo z cichym domykiem ,prowadnik zawiasu typu insert(nawiert+ tuleja z tworzywa z śrubą) . Plecy płyta HDF gr. 3 mm biała skręcona wkrętem 3x30 w odległości co 120mm . Korpus składany na złącze meblowe wprasowywane maszynowo Ø25 + kołek drewniany 8szt. Front profil aluminiowy z lustrem. Uchwyty aluminiowe rozstaw 160mm.W środku półka | szt | 1 | 0 | 0 | 0
104. |  |  | PRZYGOTOWYWANIE LEKÓW | szt | 1 | 0 | 0 | 0
105. | szafa z półkami na leki, zamykana , zamek meblowy - drzwi skrzydłowe pełne | 40x40x196 | Wykonana z płyty laminowanej gr.18mm wszystkie krawędzie ,fronty i półki oklejone obrzeżem gr 1mm. Zawias meblowy wprasowywany maszynowo z kołkiem typu INSERT z cichym domykiem prowadnik typu prosty z kołkiem INSERT (nawiert +tuleja z tworzywa z śrubą) Korpus składany na złącze meblowe wprasowywane maszynowo ø25+kołek drewniany szt 16. jedna półka konstrukcyjna montowana na metalowe złącze typu HÄFELE. Plecy szafy wykonane z płyty grubości 10mm i skręcone wkrętem 3x30 w odległości co 10 cm.Noga aluminiowa ( szt.4) wys. 100mm z podstawą aluminiową blokową gr. 5mm z regulatorem wysokości, profil nogi 45mmx45mm grubość ścianki 3mm , udżwig nogi na 1szt. 150kg. Drzwi skrzydłowe zamykane zamkiem 3 punktowym - baszkwilowym z listwą przymykową. W środku półki 4szt. Uchwyt meblowy aluminiowy rozstaw 160mm. | szt | 1 | 0 | 0 | 0
106. | Nadstawka szafy na leki zamykana z półkami, zamek meblowy - drzwi skrzydłowe pełne | 40x40x72 | Wykonana z płyty laminowanej gr. 18mm wszystkie krawędzie i półki fronty oklejone obrzeżem gr. 1mm , zawias meblowy wprasowywany maszynowo z cichym domykiem ,prowadnik zawiasu typu insert(nawiert+ tuleja z tworzywa z śrubą) . Plecy płyta HDF gr. 3 mm biała skręcona wkrętem 3x30 w odległości co 120mm . Korpus składany na złącze meblowe wprasowywane maszynowo Ø25 + kołek drewniany 8szt. Uchwyty aluminiowe rozstaw 160mm | szt | 1 | 0 | 0 | 0
107. | Komoda z półkami zamykana - drzwi skrzydłowe pełne | 38x40x85 | Wykonana z płyty laminowanej gr.18mm wszystkie krawędzie ,fronty i półki oklejone obrzeżem gr 1mm. Zawias meblowy wprasowywany maszynowo z kołkiem typu INSERT z cichym domykiem prowadnik typu prosty z kołkiem INSERT (nawiert +tuleja z tworzywa z śrubą) Korpus składany na złącze meblowe wprasowywane maszynowo ø25+kołek drewniany szt 16. Plecy szafy wykonane z płyty grubości 10mm i skręcone wkrętem 3x30 w odległości co 10cm.Noga aluminiowa ( 4 szt.)wys. 100mm z podstawą aluminiową blokową gr. 5mm z regulatorem wysokości, profil nogi 45mmx45mm grubość ścianki 3mm , udżwig nogi na 1szt. 150kg. Drzwi skrzydłowe zamykane zamkiem meblowym z listwą przymykową. W środku 1szt półki. Uchwyt meblowy aluminiowy rozstaw 160mm. | szt | 1 | 0 | 0 | 0
108. | Szafka dolna szufladowa - 3 szuflady | 60x55x82 | Wykonana z płyt laminowanej gr. 18mm wszystkie krawędzie oklejone obrzeżem gr. 1mm-fronty płyta laminowana gr 18mm oklejona obrzeżem 1mm, Noga meblowa wys. 100mm=4szt, aluminiowa z podstawą aluminiową blokową grubości 5mm + regulator wysokości, profil nogi 45mmx45mm grubość ścianki nogi 3mm udźwig 150kg. Plecy płyta HDF gr.3mm biała skręcona wkrętem 3x30 w odległości co 120mm . korpus składany na złącze meblowe wprasowywane maszynowo Ø25+kołek drewniany8szt. Uchwyt aluminiowy rozstaw 160mm .Prowadnica szuflady pełny wysuw z cichym domykiem udźwig 65 kg , | szt | 1 | 0 | 0 | 0
109. | Szafka dolna szufladowa - 3 szuflady | 80x55x82 | Wykonana z płyt laminowanej gr. 18mm wszystkie krawędzie oklejone obrzeżem gr. 1mm-fronty płyta laminowana gr 18mm oklejona obrzeżem 1mm, Noga meblowa wys. 100mm=4szt, aluminiowa z podstawą aluminiową blokową grubości 5mm + regulator wysokości, profil nogi 45mmx45mm grubość ścianki nogi 3mm udźwig 150kg. Plecy płyta HDF gr.3mm biała skręcona wkrętem 3x30 w odległości co 120mm . korpus składany na złącze meblowe wprasowywane maszynowo Ø25+kołek drewniany 8 szt. Uchwyt aluminiowy rozstaw 160mm .Prowadnica szuflady pełny wysuw z cichym domykiem udźwig 65 kg , | szt | 1 | 0 | 0 | 0
110. | Szafka górna drzwiczkowa z półkami - drzwi skrzydłowe pełne | 80x32x72 | Wykonana z płyty laminowanej gr. 18mm wszystkie krawędzie i półki fronty oklejone obrzeżem gr. 1mm , zawias meblowy wprasowywany maszynowo z cichym domykiem ,prowadnik zawiasu typu insert(nawiert+ tuleja z tworzywa z śrubą) . Plecy płyta HDF gr.3 mm biała skręcone wkrętem 3x30 w odległości co 120mm . Korpus składany na złącze meblowe wprasowywane maszynowo Ø25 + kołek drewniany 8szt. Uchwyty aluminiowe rozstaw 160mm.W środku 2 półki | szt | 1 | 0 | 0 | 0
111. | Szafka górna drzwiczkowa z półkami | 60x32x72 | Wykonana z płyty laminowanej gr. 18mm wszystkie krawędzie i półki fronty oklejone obrzeżem gr. 1mm , zawias meblowy wprasowywany maszynowo z cichym domykiem ,prowadnik zawiasu typu insert(nawiert+ tuleja z tworzywa z śrubą) . Plecy płyta HDF gr.3 mm biała skręcone wkrętem 3x30 w odległości co 120mm . Korpus składany na złącze meblowe wprasowywane maszynowo Ø25 + kołek drewniany 8szt. Uchwyty aluminiowe rozstaw 160mm. W środku 2 półki. | szt | 2 | 0 | 0 | 0
112. | Ekran z nadrukiem komputerowym - plexi | 2,0 mb | Ekran ścienny z nadrukiem komputerowym wykonany z PLEXI szer. 600 mm x gr. 5 mm.Kolorystyka i wzornictwo - w uzgodnieniu z zamawiającym | kpl. | 1 | 0 | 0 | 0
113. | Oświetlenie podszafkowe LED | 2,0mb | Oświetlenie - system oświetlenia LED - system oświetlenia LED na całej szerokości zabudowy - taśma ledowa umiejscowiona w profilu aluminiowym z kołnierzem, wbudowanym w płytę( frez w płycie) + zaślepka PCV mleczna zapalanie leda poprzez czujkę ruchu zintegrowaną z taśmą ledową przez lut . Trafo - zasilacz dopasowany do poboru mocy taśmy ledowej , barwa światła neutralna , moc 6W na 1mb , 700lm. Łączenie zasilacza trafo i czujką ruchu + ledem poprzez złącze pinowe. | szt | 1 | 0 | 0 | 0
114. | Blat wykonany z materiału typu Corian + zlew z materiału typu Corian bezszwowy+ listwy przyblatowe typu corianowe z promieniemø10 łączone bezszfowo | 2,0mb | Blat wykonany z materiału typu Corian szer. 600 mm , grubość materiału typu Corian 12 mm ( łaczna grubość blatu 40 mm- dostosowany do wymiarów zabudowy -wykonczony listwami przyściennymi wykonanymi z materiału typu Corian gr.12 mm i uszczelnieniem przeciwilgociowym i przeciwwodnym do przyległych płaszczyzn.Uszczelnienie wykonane masą desygnowaną do materiału typu Corian ( karta katalogowa spoiny załaczona do katalogów oferowanych produktów).W blacie wykonane jedna komora : zlewozmywakowa ( położenie komory w uzgodnieniu z uzytkownikiem).Komora podwieszane - wykonane z materiału typu Corian gr. 12 mm. Listwa przyblatowa wykonana z materiału typu Corian grubości 12mm łączaca się z blatem na półokrągło promień wklęsły umożliwiająca łatwe i dokładne przemycie blatu promień R 10-15 z wychodzącą listwą do góry h=60 wszystkie łączenia metodą bezszwową - niewidoczną przy użyciu kleju dedykowanego do klejenia -sklejania materiału typu Corian. | kpl. | 1 | 0 | 0 | 0
115. |  |  | PUNKT PIELĘGNIARSKI OTWARTY |  |  | 0 | 0 | 0
116. | Biurko lada z podświetleniem ledowym z dwóch stron, z przegródkami na dokumenty, z frontem wykończonym ekranem ściennym | 220x65x116 | Biurko lada z płyty laminowanej wykonane z płyty 25 lub 36 + panel przedni biurka po całej wysokości biurka . Korpus biurka jak blat składany na złącze meblowe wprasowywane maszynowo ø25 + kołki drewniane . Wszystkie krawędzie biurka oklejone obrzeżem grubości 2mm . Podstawy biurka czyli boki + blenda obrobione ( obłożone) profilem Aluminiowym wklejonym na sylikon przeciwgrzybiczny i bakteriobójczy. Oświetlenie - system oświetlenia led - taśma ledowa umieszczona profilu aluminiowym z kołnierzem, wbudowanym w płytę( frez w płycie)+ zaślepka PCV mleczna zapalanie leda poprzez czujkę ruchu zintegrowaną z taśmą ledową przez lut . Trafo - zasilacz dopasowany do poboru mocy taśmy ledowej , barwa światła neutralna , moc 6W na 1mb , 700lm.Ekran ścienny z nadrukiem komputerowym wykonany z PLEXI na całej szerokości frontu biurka-lady ,wys. 600 mm x gr. 5 mm.Kolorystyka i wzornictwo - w uzgodnieniu z zamawiającym | szt | 1 | 0 | 0 | 0
117. | Kontener mobilny szufladowy 3- szufladowy | 42x55x65 | Wykonany z płyty laminowanej gr. 18mm wszystkie krawędzie oklejone obrzeżem grubości 1mm , Plecy- płyta laminowana 18mm w kolorze korpusu i półek i skręcona wkrętem 3x30 w odległości co 10 cm. Korpus składany na złącze meblowe wprasowywane maszynowo Ø25+8szt kołka drewnianego .Szuflady - 3-szt + piórnik pełny wysuw z cichym domykiem i system przeciw przeważeniowym w tym+ jedna szuflada tzw. piórnikowa- wzmocniony udźwig do 50 kg, kółka gumowe łożyskowe -4szt. Uchwyt aluminiowy 4 szt. System zamka zamek centralny | szt | 1 | 0 | 0 | 0
118. | Szuflada klawiatury podwieszana z PCV | STANDARD | Wykonana z tworzywa PCV profilowana na prowadnicy kulkowej | szt | 1 | 0 | 0 | 0
119. | Podstawa pod PCT podwieszana | STANDARD | Podstawa na PCT metalowa w kolorze aluminiowym malowana proszkowo. | szt | 1 | 0 | 0 | 0
120. | Szafka podblatowa z 2-szufladami na akta | 60x40x73 | Wykonana z płyt laminowanej gr. 18mm wszystkie krawędzie oklejone obrzeżem gr. 1mm-fronty płyta laminowana gr 18mm oklejona obrzeżem 1mm, Noga meblowa wys. 100mm=6szt, aluminiowa z podstawą aluminiową blokową grubości 5mm + regulator wysokości, profil nogi 45mmx45mm grubość ścianki nogi 3mm udźwig 150kg. Plecy płyta HDF gr.3mm biała skręcona wkrętem 3x30 w odległości co 120mm . Korpus składany na złącze meblowe wprasowywane maszynowo Ø25+kołek drewniany8szt. Uchwyt aluminiowy rozstaw 160mm .Prowadnica szuflady pełny wysuw z cichym domykiem udźwig 65 kg . 2 szuflady zamykane centralnie | szt | 1 | 0 | 0 | 0
121. |  |  | POMIESZCZENIE SOCJALNE PIELĘGNIAREK |  |  | 0 | 0 | 0
122. | Szafka dolna drzwiczkowa umywalkowa - drzwi skrzydłowe pełne | 45x55x82 | Wykonana z płyty laminowanej gr. 18mm wszystkie krawędzie i półki oklejone obrzeżem gr. 1mm , zawias meblowy wprasowywany maszynowo z cichym domykiem ,prowadnik zawiasu typu insert(nawiert+ tuleja z tworzywa z śrubą) . Noga aluminiowa wys.100mm z podstawą aluminiową blokową gr. 3mm - z regulatorem wysokości ,profil nogi 45mmx45mm udźwig nogi do 150kg.Plecy płyta HDF gr. 3mm skręcona wkrętem 3x30 w odległości co 120mm . Korpus składany na złącze meblowe wprasowywane maszynowo Ø25 + kołek drewniany 8szt. Uchwyty aluminiowe rozstaw 160mm. | szt | 1 | 0 | 0 | 0
123. | Szafka dolna drzwiczkowa zlewozmywakowa-drzwi skrzydłowe pełne | 45x55x82 | Wykonana z płyty laminowanej gr. 18mm wszystkie krawędzie i półki oklejone obrzeżem gr. 1mm , zawias meblowy wprasowywany maszynowo z cichym domykiem ,prowadnik zawiasu typu insert(nawiert+ tuleja z tworzywa z śrubą) . Noga aluminiowa wys.100mm z podstawą aluminiową blokową gr. 3mm - z regulatorem wysokości ,profil nogi 45mmx45mm udźwig nogi do 150kg.Plecy płyta HDF gr. 3mm skręcona wkrętem 3x30 w odległości co 120mm . Korpus składany na złącze meblowe wprasowywane maszynowo Ø25 + kołek drewniany 8szt. Uchwyty aluminiowe rozstaw 160mm. | szt | 1 | 0 | 0 | 0
124. | Szafka górna drzwiczkowa z ociekarką- suszarką-drzwi skrzydłowe pełne | 45x34x72 | Wykonana z płyty laminowanej gr. 18mm wszystkie krawędzie i półki fronty oklejone obrzeżem gr. 1mm , zawias meblowy wprasowywany maszynowo z cichym domykiem ,prowadnik zawiasu typu insert(nawiert+ tuleja z tworzywa z śrubą) . Plecy płyta HDF ge. 3 mm biała skręcona wkrętem 3x30 w odległości co 120mm . Korpus składany na złącze meblowe wprasowywane maszynowo Ø25 + kołek drewniany 8szt. Uchwyty aluminiowe rozstaw 160mm | szt | 1 | 0 | 0 | 0
125. | Szafka górna drzwiczkowa z półką - drzwi skrzydłowe pełne | 45x34x72 | Wykonana z płyty laminowanej gr. 18mm wszystkie krawędzie i półki fronty oklejone obrzeżem gr. 1mm , zawias meblowy wprasowywany maszynowo z cichym domykiem ,prowadnik zawiasu typu insert(nawiert+ tuleja z tworzywa z śrubą) . Plecy płyta HDF gr. 3 mm biała skręcona wkrętem 3x30 w odległości co 120mm . Korpus składany na złącze meblowe wprasowywane maszynowo Ø25 + kołek drewniany 8 szt. Uchwyty aluminiowe rozstaw 160mm.W środku 2 półki. | szt | 1 | 0 | 0 | 0
126. | Szafka górna drzwiczkowa do wbudowania mikrofali - drzwi skrzydłowe pełne | 60x34x72 | Wykonana z płyty laminowanej gr. 18mm wszystkie krawędzie i półki fronty oklejone obrzeżem gr. 1mm , zawias meblowy wprasowywany maszynowo z cichym domykiem ,prowadnik zawiasu typu insert(nawiert+ tuleja z tworzywa z śrubą) . Plecy płyta HDF 3 mm biała skręcona wkrętem 3x30 w odległości co 120mm . Korpus składany na złącze meblowe wprasowywane maszynowo Ø25 + kołek drewniany 8szt. Uchwyty aluminiowe rozstaw 160mm | szt | 1 | 0 | 0 | 0
127. | Ekran z nadrukiem komputerowym - plexi | 1,5mb | Ekran ścienny z nadrukiem komputerowym wykonany z PLEXI szer. 600 mm x gr. 5 mm.Kolorystyka i wzornictwo - w uzgodnieniu z zamawiającym | kpl. | 1 | 0 | 0 | 0
128. | Oświetlenie podszafkowe ledowe | 1,5mb | Oświetlenie - system oświetlenia LED -taśma LED umieszczona w profilu aluminiowym z kołnierzem, wbudowanym w płytę( frez w płycie) + zaślepka PCV mleczna zapalanie leda poprzez czujkęvruchu zintegrowaną z taśmą ledową przez lut . Trafo - zasilacz dopasowany do poboru mocy taśmy ledowej , barwa światła neutralna , moc 6W na 1mb , 700lm. Łączenie zasilacza trafo i czujkąruchu + ledem poprzez złącze pinowe. | szt | 1 | 0 | 0 | 0
129. | Blat laminowany z listwą przyblatową | 1,5mb | blat kuchenny laminowany z listwą przyblatową szer. 600 mm x gr 38 mm | kpl. | 1 | 0 | 0 | 0
130. | Stół socjalny na stelażu aluminiowym z płyty laminowanej | 80x80x75 | Blat stołu wykonany z płyty laminowanej 25mm, Krawędzie oklejone obrzeżem gr. 2mm . Stelaż metalowy w kolorze aluminiowym | szt | 1 | 0 | 0 | 0
131. | Szafa organizacyjna z podziałem na 5 indywidualnych pól zamykana drzwiczkami , zamki meblowe | 55x45x196 | Wykonana z płyty laminowanej gr. 18mm wszystkie krawędzie, półki i fronty oklejone obrzeżem gr. 1mm , zawias meblowy wprasowywany maszynowo z cichym domykiem ,prowadnik zawiasu typu insert(nawiert+ tuleja z tworzywa z śrubą).Plecy szafy wykonane z płyty grubości 10mm i skręcone wkrętem 3x30 w odległości co 100 mm. Noga aluminiowa wys.100mm z podstawą aluminiową blokową gr. 5mm - z regulatorem wysokości ,profil nogi 45mmx45mm grubość ścianki nogi 3mm udźwig nogi do 150kg. Korpus składany na złącze meblowe wprasowywane maszynowo Ø25 + kołek drewniany 8szt. Uchwyty aluminiowe rozstaw 160mm , zamek meblowy , każde pole ze swoimi indywidualnymi drzwiczkami skrzydłowymi pełnymi , uchwytem i zamkiem. | szt | 3 | 0 | 0 | 0
132. | Szafka organizacyjna z podziałem na 5 indywidualnych pól zamykana drzwiczkami , zamki meblowe | 55x45x196 | Wykonana z płyty laminowanej gr. 18mm wszystkie krawędzie, półki i fronty oklejone obrzeżem gr. 1mm , zawias meblowy wprasowywany maszynowo z cichym domykiem ,prowadnik zawiasu typu insert(nawiert+ tuleja z tworzywa z śrubą).Plecy szafy wykonane z płyty grubości 10mm i skręcone wkrętem 3x30 w odległości co 100 mm. Noga aluminiowa wys.100mm z podstawą aluminiową blokową gr. 5mm - z regulatorem wysokości ,profil nogi 45mmx45mm grubość ścianki nogi 3mm udźwig nogi do 150kg. Korpus składany na złącze meblowe wprasowywane maszynowo Ø25 + kołek drewniany 8szt. Uchwyty aluminiowe rozstaw 160mm , zamek meblowy , każde pole ze swoimi indywidualnymi drzwiczkami skrzydłowymi pełnymi , uchwytem i zamkiem. | szt | 2 | 0 | 0 | 0
133. |  |  | ŁAZIENKA PRZY POKOJU PIELĘGNIAREK |  |  | 0 | 0 | 0
134. | szafka łazienkowa z półkami zamykana frontem aluminiowym z lustrem | 70x20x60 | Wykonana z płyty laminowanej gr. 18mm wszystkie krawędzie i półki oklejone obrzeżem gr. 1mm , zawias meblowy wprasowywany maszynowo z cichym domykiem ,prowadnik zawiasu typu insert(nawiert+ tuleja z tworzywa z śrubą) . Plecy płyta HDF gr.3 mm biała skręcona wkrętem 3x30 w odległości co 120mm . Korpus składany na złącze meblowe wprasowywane maszynowo Ø25 + kołek drewniany 8szt. Front profil aluminiowy z lustrem. Uchwyty aluminiowe rozstaw 160mm.W środku 1 półka | szt | 1 | 0 | 0 | 0
135. |  |  | POMIESZCZENIE ZABIEGOWE |  |  | 0 | 0 | 0
136. | Szafa na leki zamykana z półkami, zamek meblowy , front profil aluminiowy z szybą | 80x60x196 | Wykonana z płyty laminowanej gr.18mm wszystkie krawędzie i półki oklejone obrzeżem gr 1mm. Dwa fronty profil aluminiowy ze szkłem bezpiecznym.Zawias meblowy wprasowywany maszynowo z kołkiem typu INSERT z cichym domykiem prowadnik typu prosty z kołkiem INSERT (nawiert +tuleja z tworzywa z śrubą) Korpus składany na złącze meblowe wprasowywane maszynowo ø25+kołek drewniany szt 16. jedna półka konstrukcyjna montowana na metalowe złącze typu HÄFELE. Plecy szafy wykonane z płyty grubości 10mm i skręcone wkrętem 3x30 w odległości co 10 cm.Noga aluminiowa wys. 100mm z podstawą aluminiową blokową gr. 5mm z regulatorem wysokości, profil nogi 45mmx45mm grubość ścianki 3mm , udżwig nogi na 1szt. 150kg. Drzwi skrzydłowe zamykane zamkiem meblowym. W środku 4 szt półek. Uchwyt meblowy aluminiowy rozstaw 160mm. | szt | 1 | 0 | 0 | 0
137. | Szafa magazynowa zamykana drzwiczkami z półkami - drzwi skrzydłowe pełne | 80x60x196 | Wykonana z płyty laminowanej gr.18mm wszystkie krawędzie ,fronty i półki oklejone obrzeżem gr 1mm. Zawias meblowy wprasowywany maszynowo z kołkiem typu INSERT z cichym domykiem prowadnik typu prosty z kołkiem INSERT (nawiert +tuleja z tworzywa z śrubą) Korpus składany na złącze meblowe wprasowywane maszynowo ø25+kołek drewniany szt 16. jedna półka konstrukcyjna montowana na metalowe złącze typu HÄFELE. Plecy szafy wykonane z płyty grubości 10 mm i skręcone wkrętem 3x30 w odległości co 12 cm.Noga aluminiowa wys. 100 mm z podstawą aluminiową blokową gr. 5mm z regulatorem wysokości, profil nogi 45mmx45mm grubość ścianki 3mm , udżwig nogi na 1szt. 150kg. Drzwi skrzydłowe zamykane zamkiem 3 punktowym - baszkwilowym z listwą przymykową. W środku półki 4szt. Uchwyt meblowy aluminiowy rozstaw 160mm. | szt | 1 | 0 | 0 | 0
138. | Szafka dolna drzwiczkowa zlewozmywakowa - drzwi skrzydłowe pełne | 95x60x85 | Wykonana z płyty laminowanej gr. 18mm wszystkie krawędzie i półki oklejone obrzeżem gr. 1mm , zawias meblowy wprasowywany maszynowo z cichym domykiem ,prowadnik zawiasu typu insert(nawiert+ tuleja z tworzywa z śrubą). Noga aluminiowa wys.100mm z podstawą aluminiową blokową gr. 3mm - z regulatorem wysokości ,profil nogi 45mmx45mm udźwig nogi do 150kg. Plecy płyta HDF gr. 3mm biała skręcona wkrętem 3x30 w odległości co 120mm. Korpus składany na złącze meblowe wprasowywane maszynowo Ø25 + kołek drewniany 8szt. Uchwyty aluminiowe rozstaw 160mm. W srodku 1 połka. | szt | 1 | 0 | 0 | 0
139. | Szafka górna drzwiczkowa z półką-drzwi skrzydłowe pełne | 95x32x72 | Wykonana z płyty laminowanej gr. 18mm wszystkie krawędzie i półki fronty oklejone obrzeżem gr. 1mm , zawias meblowy wprasowywany maszynowo z cichym domykiem ,prowadnik zawiasu typu insert(nawiert+ tuleja z tworzywa z śrubą) . Plecy płyta HDF gr. 3 mm biała skręcona wkrętem 3x30 w odległości co 120mm . Korpus składany na złącze meblowe wprasowywane maszynowo Ø25 + kołek drewniany 8szt. Uchwyty aluminiowe rozstaw 160mm. W środku 1 półka. | szt | 1 | 0 | 0 | 0
140. | Blat wykonany z materiału typu CORIAN + zlew wykonany z materiału typu CORIAN bezszwowy+ listwy przyblatowe z materiału typu corian z promieniem ø10 łączone bezszwowo | 0,95mb | Blat wykonany z wykonany z materiału typu CORIAN szer. 600 mm , grubość wykonany z materiału typu CORIAN 12 mm ( łaczna grubość blatu 40 mm- dostosowany do wymiarów zabudowy -wykonczony listwami przyściennymi wykonanymi z materiału typu CORIAN gr.12 mm i uszczelnieniem przeciwilgociowym i przeciwwodnym do przyległych płaszczyzn.Uszczelnienie wykonane masą desygnowaną do materiału typu Corian ( karta katalogowa spoiny załaczona do katalogów oferowanych produktów).W blacie wykonane jedna komora : zlewozmywakowa ( położenie komory w uzgodnieniu z uzytkownikiem).Komora podwieszane - wykonane z materiału typu Corian gr.12 mm. Listwa przyblatowa wykonana z materiału typu Corian grubości 12mm łączaca się z blatem na półokrągło promień wklęsły umożliwiająca łatwe i dokładne przemycie blatu promień R 10-15 z wychodzącą listwą do góry h=60 wszystkie łączenia metodą bezszfową - niewidoczną przy użyciu kleju dedykowanego do klejenia -sklejania materiału typu corian. | kpl. | 1 | 0 | 0 | 0
141. | Ekran z nadrukiem komputerowym - plexi | 0,95mb | Ekran ścienny z nadrukiem komputerowym wykonany z PLEXI szer. 600 mm x gr. 5 mm.Kolorystyka i wzornictwo - w uzgodnieniu z zamawiającym | kpl. | 1 | 0 | 0 | 0
142. | Oświetlenie podszafkowe ledowe | 0,95mb | Oświetlenie - system oświetlenia led -taśma LED umieszczona w profilu aluminiowym z kołnierzem, wbudowanym w płytę( frez w płycie) + zaślepka PCV mleczna zapalanie leda poprzez czujkę ruchu zintegrowaną z taśmą ledową przez lut . Trafo - zasilacz dopasowany do poboru mocy taśmy ledowej , barwa światła neutralna , moc 6W na 1mb , 700lm. Łączenie zasilacza trafo i czujką ruchu + ledem poprzez złącze pinowe. | szt | 1 | 0 | 0 | 0
143. |  |  | GABINET KONSULTACYJNY |  |  | 0 | 0 | 0
144. | Szafa zamykana z półkami , drzwi skrzydłowe pełne | 30x30x220 | Wykonana z płyty laminowanej gr.18mm wszystkie krawędzie ,fronty i półki oklejone obrzeżem gr 1mm. Zawias meblowy wprasowywany maszynowo z kołkiem typu INSERT z cichym domykiem prowadnik typu prosty z kołkiem INSERT (nawiert +tuleja z tworzywa z śrubą) Korpus składany na złącze meblowe wprasowywane maszynowo ø25+kołek drewniany szt 16. jedna półka konstrukcyjna montowana na metalowe złącze typu HÄFELE. Plecy szafy wykonane z płyty grubości 10mm i skręcone wkrętem 3x30 w odległości co 10cm.Noga aluminiowa wys. 100mm z podstawą aluminiową blokową gr. 5mm z regulatorem wysokości, profil nogi 45mmx45mm grubość ścianki 3mm , udżwig nogi na 1szt. 150kg. Drzwi skrzydłowe zamykane zamkiem 3 punktowym - baszkwilowym z listwą przymykową. W środku półki 4 szt. Uchwyt meblowy aluminiowy rozstaw 160mm. | szt | 1 | 0 | 0 | 0
145. | szafka dolna umywalkowa drzwiczkowa - drzwi skrzydłowe pełne | 60x55x82 | Wykonana z płyty laminowanej gr. 18mm wszystkie krawędzie i półki oklejone obrzeżem gr. 1mm , zawias meblowy wprasowywany maszynowo z cichym domykiem ,prowadnik zawiasu typu insert(nawiert+ tuleja z tworzywa z śrubą). Noga aluminiowa wys.100mm z podstawą aluminiową blokową gr. 3mm - z regulatorem wysokości ,profil nogi 45mmx45mm udźwig nogi do 150kg.Plecy płyta HDF gr.3mm biała skręcone wkrętem 3x30 w odległości co 120mm Korpus składany na złącze meblowe wprasowywane maszynowo Ø25 + kołek drewniany 8szt. Uchwyty aluminiowe rozstaw 160mm | szt | 1 | 0 | 0 | 0
146. | Szafka dolna szufladowa - 3 szuflady | 80x55x82 | Wykonana z płyt laminowanej gr. 18mm wszystkie krawędzie oklejone obrzeżem gr. 1mm-fronty płyta laminowana gr 18mm oklejona obrzeżem 1mm, Noga meblowa wys. 100mm=6szt, aluminiowa z podstawą aluminiową blokową grubości 5mm + regulator wysokości, profil nogi 45mmx45mm grubość ścianki nogi 3mm udźwig 150kg. Plecy płyta HDF gr.3mm biała skręcone wkrętem 3x30 w odległości co 120mm . korpus składany na złącze meblowe wprasowywane maszynowo Ø25+kołek drewniany8szt. Uchwyt aluminiowy rozstaw 160mm .Prowadnica szuflady pełny wysuw z cichym domykiem udźwig 65 kg , | szt | 1 | 0 | 0 | 0
147. | Szafka górna drzwiczkowa z półkami - drzwi skrzydłowe pełne | 80x32x72 | Wykonana z płyty laminowanej gr. 18mm wszystkie krawędzie i półki fronty oklejone obrzeżem gr. 1mm , zawias meblowy wprasowywany maszynowo z cichym domykiem ,prowadnik zawiasu typu insert(nawiert+ tuleja z tworzywa z śrubą) . Plecy płyta HDF gr. 3 mm biała skręcone wkrętem 3x30 w odległości co 120mm . Korpus składany na złącze meblowe wprasowywane maszynowo Ø25 + kołek drewniany 8szt. Uchwyty aluminiowe rozstaw 160mm.W środku 2 półki | szt | 1 | 0 | 0 | 0
148. | Szafka górna drzwiczkowa z półkami - drzwi skrzydłowe pełne | 60x32x72 | Wykonana z płyty laminowanej gr. 18mm wszystkie krawędzie i półki fronty oklejone obrzeżem gr. 1mm , zawias meblowy wprasowywany maszynowo z cichym domykiem ,prowadnik zawiasu typu insert(nawiert+ tuleja z tworzywa z śrubą) . Plecy płyta HDF gr. 3 mm biała skręcona wkrętem 3x30 w odległości co 120mm . Korpus składany na złącze meblowe wprasowywane maszynowo Ø25 + kołek drewniany 8szt. Uchwyty aluminiowe rozstaw 160mm.W środku 2 półki | szt | 2 | 0 | 0 | 0
149. | Ekran z nadrukiem komputerowym - plexi | 2,0mb | Ekran ścienny z nadrukiem komputerowym wykonany z PLEXI szer. 600 mm x gr. 5 mm.Kolorystyka i wzornictwo - w uzgodnieniu z zamawiającym | kpl. | 1 | 0 | 0 | 0
150. | Oświetlenie podszafkowe ledowe | 2,0mb | Oświetlenie - system oświetlenia led -taśma LED umieszczona w profilu aluminiowym z kołnierzem, wbudowanym w płytę( frez w płycie) + zaślepka PCV mleczna zapalanie leda poprzez czujkę ruchu zintegrowaną z taśmą ledową przez lut . Trafo - zasilacz dopasowany do poboru mocy taśmy ledowej , barwa światła neutralna , moc 6W na 1mb , 700lm. Łączenie zasilacza trafo i czujką ruchu + ledem poprzez złącze pinowe. | szt | 1 | 0 | 0 | 0
151. | Blat wykonany z materiału typu corian + zlew wykonany z materiału typu corian bezszwowy+ listwy przyblatowe typu corianowe z promieniemø10 łączone bezszfowo | 2,0mb | Blat wykonany z materiału typu Corian szer. 600 mm , grubość materiału typu Corian gr.12 mm ( łaczna grubość blatu 40 mm- dostosowany do wymiarów zabudowy -wykonczony listwami przyściennymi wykonanymi z materiału typu Corian gr.12 mm i uszczelnieniem przeciwilgociowym i przeciwwodnym do przyległych płaszczyzn.Uszczelnienie wykonane masą desygnowaną do materiału typu Corian ( karta katalogowa spoiny załaczona do katalogów oferowanych produktów).W blacie wykonane jedna komora : zlewozmywakowa ( położenie komory w uzgodnieniu z uzytkownikiem).Komora podwieszane - wykonane z materiału typu Corianu gr.12 mm Listwa przyblatowa wykonana z materiału typu Corian gr.12mm, łączaca się z blatem na półokrągło promień wklęsły umożliwiająca łatwe i dokładne przemycie blatu promień R 10-15 z wychodzącą listwą do góry h=60 wszystkie łączenia metodą bezszwową - niewidoczną przy użyciu kleju dedykowanego do klejenia -sklejania materiału typu Corian. | kpl. | 1 | 0 | 0 | 0
152. | Biurko na stelażu aluminiowym z blendą | 100x70x75 | Blat biurka wykonany z płyty laminowanej 25mm, Krawędzie oklejone obrzeżem gr. 2mm . Stelaż biurka metalowy w kolorze aluminiowym malowany proszkowo z regulacją wysokość +belką łączącą stabilizującą stelaż biurka.Front biurka wyposażony w blendę wys.600 mm | szt | 1 | 0 | 0 | 0
153. | Kontener mobilny 3-szufladowy | 42x55x65 | Wykonany z płyty laminowanej gr. 18mm wszystkie krawędzie oklejone obrzeżem grubości 1mm , Plecy- płyta laminowana 18mm w kolorze korpusu i półek i skręcona wkrętem 3x30 w odległości co 10 cm. Korpus składany na złącze meblowe wprasowywane maszynowo Ø25+8szt kołka drewnianego .Szuflady - 3-szt + piórnik pełny wysuw z cichym domykiem i system przeciw przeważeniowym w tym+ jedna szuflada tzw. piórnikowa- wzmocniony udźwig do 50 kg, kółka gumowe łożyskowe -4szt. Uchwyt aluminiowy 4 szt.System zamka -zamek centralny | szt | 1 | 0 | 0 | 0
[7 empty] | 0 | 0
ODDZIAŁ UDAROWY i NEUROLOGIA+ REHABILITACJA
lp. | nazwa | wymiar (cm) (mb) | opis | iednostka miary | ilość | cena jednistkowa | wartość NETTO | wartość brutto
154. |  |  | POKÓJ JEDNOŁÓŻKOWY |  |  | 0 | 0 | 0
155. | Stół na stelażu aluminiowym z blatem z płyty laminowanej | 50x50x75 | Blat stołu wykonany z płyty laminowanej 25mm, Krawędzie oklejone obrzeżem gr. 2mm . Stelaż metalowy w kolorze aluminiowym | szt | 1 | 0 | 0 | 0
156. | Stół na stelażu aluminiowym z blatem z płyty laminowanej | 80x80x75 | Blat stołu wykonany z płyty laminowanej 25mm, Krawędzie oklejone obrzeżem gr. 2mm . Stelaż metalowy w kolorze aluminiowym | szt | 1 | 0 | 0 | 0
157. | Szafka dolna drzwiczkowa umywalkowa-drzwi skrzydłowe pełne | 45x55x82 | Wykonana z płyty laminowanej gr. 18mm wszystkie krawędzie i półki oklejone obrzeżem gr. 1mm , zawias meblowy wprasowywany maszynowo z cichym domykiem ,prowadnik zawiasu typu insert(nawiert+ tuleja z tworzywa z śrubą). Noga aluminiowa wys.100mm z podstawą aluminiową blokową gr. 3mm - z regulatorem wysokości ,profil nogi 45mmx45mm udźwig nogi do 150kg. Plecy płyta HDF 3mm skrecona wkrętem 3x30 w odległości co 120mm. Korpus składany na złącze meblowe wprasowywane maszynowo Ø25 + kołek drewniany 8szt. Uchwyty aluminiowe rozstaw 160mm | szt | 1 | 0 | 0 | 0
158. | Szafka dolna drzwiczkowa zlewozmywakowa - drzwi skrzydłowe pełne | 45x55x82 | Wykonana z płyty laminowanej gr. 18mm wszystkie krawędzie i półki oklejone obrzeżem gr. 1mm , zawias meblowy wprasowywany maszynowo z cichym domykiem ,prowadnik zawiasu typu insert(nawiert+ tuleja z tworzywa z śrubą) Noga aluminiowa wys.100mm z podstawą aluminiową blokową gr. 3mm - z regulatorem wysokości ,profil nogi 45mmx45mm udźwig nogi do 150kg .Plecy płyta HDF gr. 3 mm biała skręcona wkrętem 3x30 w odległości co 120mm . Korpus składany na złącze meblowe wprasowywane maszynowo Ø25 + kołek drewniany 8szt. Uchwyty aluminiowe rozstaw 160mm | szt | 1 | 0 | 0 | 0
159. | Szafka górna drzwiczkowa do wbudowania mikrofali - drzwi skrzydłowe pełne | 60x34x72 | Wykonana z płyty laminowanej gr. 18mm wszystkie krawędzie i półki fronty oklejone obrzeżem gr. 1mm , zawias meblowy wprasowywany maszynowo z cichym domykiem ,prowadnik zawiasu typu insert(nawiert+ tuleja z tworzywa z śrubą) . Plecy płyta HDF gr. 3 mm biała skręcona wkrętem 3x30 w odległości co 120mm . Korpus składany na złącze meblowe wprasowywane maszynowo Ø25 + kołek drewniany 8szt. Uchwyty aluminiowe rozstaw 160mm. W srodku 1 półka | szt | 1 | 0 | 0 | 0
160. | Szafka górna drzwiczkowa z ociekarką- suszarką - drzwi skrzydłowe pełne | 45x34x72 | Wykonana z płyty laminowanej gr. 18mm wszystkie krawędzie i półki fronty oklejone obrzeżem gr. 1mm , zawias meblowy wprasowywany maszynowo z cichym domykiem ,prowadnik zawiasu typu insert(nawiert+ tuleja z tworzywa z śrubą) . Plecy płyta HDF gr. 3 mm biała skręcona wkrętem 3x30 w odległości co 120mm . Korpus składany na złącze meblowe wprasowywane maszynowo Ø25 + kołek drewniany 8szt. Uchwyty aluminiowe rozstaw 160mm | szt | 1 | 0 | 0 | 0
161. | Ekran z nadrukiem komputerowym - plexi | 1,5 mb | Ekran ścienny z nadrukiem komputerowym wykonany z PLEXI szer. 600 mm x gr. 5 mm.Kolorystyka i wzornictwo - w uzgodnieniu z zamawiającym | kpl. | 1 | 0 | 0 | 0
162. | Oświetlenie podszafkowe LED | 1,5 mb | Oświetlenie - system oświetlenia led - Oswietlenie LED na całej długości zabudowy. Taśma LED umieszczona w profilu aluminiowym z kołnierzem, wbudowanym w płytę( frez w płycie) + zaślepka PVC mleczna+ zaślepka PCV mleczna zapalanie leda poprzez czujkęvruchu zintegrowaną z taśmą ledową przez lut . Trafo - zasilacz dopasowany do poboru mocy taśmy ledowej , barwa światła neutralna , moc 6W na 1mb , 700lm. Łączenie zasilacza trafo i czujkąruchu + ledem poprzez złącze pinowe. | szt | 1 | 0 | 0 | 0
163. | Blat laminowany z listwą przyblatową | 1,5 mb | blat kuchenny laminowany z listwą przyblatową szer. 600 mm x gr 38 mm | kpl. | 1 | 0 | 0 | 0
164. |  |  | POKÓJ ZABIEGOWY |  |  | 0 | 0 | 0
165. | Biurko na stelażu aluminiowym z blendą | 120x70x75 | Blat biurka wykonany z płyty laminowanej 25mm, Krawędzie oklejone obrzeżem gr. 2mm . Stelaż biurka metalowy w kolorze aluminiowym malowany proszkowo z regulacją wysokość +belką łączącą stabilizującą stelaż biurka.Front biurka na całej długosci wyposażony w blendę o wys. 600 mm | szt | 1 | 0 | 0 | 0
166. | Szafka dolna szufladowa - 3 szuflady | 50x55x82 | Wykonana z płyty laminowanej gr. 18mm wszystkie krawędzie oklejone obrzeżem gr. 1mm-fronty płyta laminowana gr 18mm oklejona obrzeżem 1mm, Noga meblowa wys. 100mm=4 szt., aluminiowa z podstawą aluminiową blokową grubości 5mm + regulator wysokości, profil nogi 45mmx45mm grubość ścianki nogi 3mm udźwig 150kg. Plecy płyta HDF gr.3mm biała skręcona wkrętem 3x30 w odległości co 120mm . korpus składany na złącze meblowe wprasowywane maszynowo Ø25+kołek drewniany 8szt. Uchwyt aluminiowy rozstaw 160mm .Prowadnica szuflady pełny wysuw z cichym domykiem udźwig 65 kg , | szt | 1 | 0 | 0 | 0
167. | Szafka dolna szufladowa - 3 szuflady | 60x55x82 | Wykonana z płyt laminowanej gr. 18mm wszystkie krawędzie oklejone obrzeżem gr. 1mm-fronty płyta laminowana gr 18mm oklejona obrzeżem 1mm, Noga meblowa wys. 100mm=4 szt., aluminiowa z podstawą aluminiową blokową grubości 5mm + regulator wysokości, profil nogi 45mmx45mm grubość ścianki nogi 3mm udźwig 150kg. Plecy płyta HDF gr.3mm biała skręcona wkrętem 3x30 w odległości co 120mm . korpus składany na złącze meblowe wprasowywane maszynowo Ø25+kołek drewniany8szt. Uchwyt aluminiowy rozstaw 160mm .Prowadnica szuflady pełny wysuw z cichym domykiem udźwig 65 kg , | szt | 1 | 0 | 0 | 0
168. | Szafka dolna drzwiczkowa zlewozmywakowa- drzwi skrzydłowe pełne | 60x55x82 | Wykonana z płyty laminowanej gr. 18mm wszystkie krawędzie i półki oklejone obrzeżem gr. 1mm , zawias meblowy wprasowywany maszynowo z cichym domykiem ,prowadnik zawiasu typu insert(nawiert+ tuleja z tworzywa z śrubą) . Noga aluminiowa wys.100mm z podstawą aluminiową blokową gr. 3mm - z regulatorem wysokości ,profil nogi 45mmx45mm udźwig nogi do 150kg.. Plecy płyta HDF 3mm.biała skręcona wkrętem 3x30 w odległości co 120mm Korpus składany na złącze meblowe wprasowywane maszynowo Ø25 + kołek drewniany 8szt. Uchwyty aluminiowe rozstaw 160mm. | szt | 1 | 0 | 0 | 0
169. | Szafka górna drzwiczkowa z półkami | 60x32x72 | Wykonana z płyty laminowanej gr. 18mm wszystkie krawędzie i półki fronty oklejone obrzeżem gr. 1mm , zawias meblowy wprasowywany maszynowo z cichym domykiem ,prowadnik zawiasu typu insert(nawiert+ tuleja z tworzywa z śrubą) . Plecy płyta HDF gr. 3 mm biała skręcona wkrętem 3x30 w odległości co 120mm . Korpus składany na złącze meblowe wprasowywane maszynowo Ø25 + kołek drewniany 8szt. Uchwyty aluminiowe rozstaw 160mm. W środku 2 półki. | szt | 3 | 0 | 0 | 0
170. | Szafka górna drzwiczkowa z półką. Drzwi skrzydłowe pełne | 50x32x72 | Wykonana z płyty laminowanej gr. 18mm wszystkie krawędzie i półki fronty oklejone obrzeżem gr. 1mm , zawias meblowy wprasowywany maszynowo z cichym domykiem ,prowadnik zawiasu typu insert(nawiert+ tuleja z tworzywa z śrubą) . Plecy płyta HDF gr.3 mm biała skręcona wkrętem 3x30 w odległości co 120mm . Korpus składany na złącze meblowe wprasowywane maszynowo Ø25 + kołek drewniany 8szt. Uchwyty aluminiowe rozstaw 160mm. W srodku 2 półki | szt | 1 | 0 | 0 | 0
171. | Ekran z nadrukiem komputerowym - plexi | 2,3mb | Ekran ścienny z nadrukiem komputerowym wykonany z PLEXI szer. 600 mm x gr. 5 mm.Kolorystyka i wzornictwo - w uzgodnieniu z zamawiającym | kpl. | 1 | 0 | 0 | 0
172. | Oświetlenie podszafkowe LED | 2,3mb | Oświetlenie - system oświetlenia led - taśma ledowa umiejscowiona w profilu aluminiowym + zaślepka PCV mleczna zapalanie leda poprzez czujkę ruchu zintegrowaną z taśmą ledową przez lut . Trafo - zasilacz dopasowany do poboru mocy taśmy ledowej , barwa światła neutralna , moc 6W na 1mb , 700lm. Łączenie zasilacza trafo i czujką ruchu + ledem poprzez złącze pinowe. | szt | 1 | 0 | 0 | 0
173. | Blat wykonany z materiału typu CORIAN + zlew wykonany a materiału typu CORIAN łączony bezszwowo + listwy przyblatowe wykonane z materiału typu CORIAN z promieniem ø10 łączone bezszwowo | 2,3mb | Blat wykonany z materiału typu Corian szer. 600 mm , grubość materiału typu Corian 12 mm ( łaczna grubość blatu 40 mm- dostosowany do wymiarów zabudowy -wykonczony listwami przyściennymi wykonanymi z materiału typu Corian gr.12 mm i uszczelnieniem przeciwilgociowym i przeciwwodnym do przyległych płaszczyzn.Uszczelnienie wykonane masą desygnowaną do materiału typu Corian ( karta katalogowa spoiny załaczona do katalogów oferowanych produktów).W blacie wykonane jedna komora : zlewozmywakowa ( położenie komory w uzgodnieniu z uzytkownikiem).Komora podwieszana - wykonana z materiału typu Corian gr. 12 mm Listwa przyblatowa wykonana z materiału typu Corian gr. 12mm łączaca się z blatem na półokrągło promień wklęsły umożliwiająca łatwe i dokładne przemycie blatu promień R 10-15 z wychodzącą listwą do góry h=60 wszystkie łączenia metodą bezszwową - niewidoczną przy użyciu kleju dedykowanego do klejenia -sklejania materiału typu Corian. | kpl. | 1 | 0 | 0 | 0
174. | Szafa na leki z półkami zamykana frontem aluminiowym z szybą | 60x35x196 | Wykonana z płyty laminowanej gr.18mm wszystkie krawędzie i półki oklejone obrzeżem gr 1mm. Jeden front profil aluminiowy ze szkłem bezpiecznym. Zawias meblowy wprasowywany maszynowo z kołkiem typu INSERT z cichym domykiem prowadnik typu prosty z kołkiem INSERT (nawiert +tuleja z tworzywa z śrubą) Korpus składany na złącze meblowe wprasowywane maszynowo ø25+kołek drewniany szt 16. jedna półka konstrukcyjna montowana na metalowe złącze typu HÄFELE. Plecy szafy wykonane z płyty grubości 10mm i skręcone wkrętem 3x30 w odległości co 10cm .Noga aluminiowa wys. 100mm z podstawą aluminiową blokową gr. 5mm z regulatorem wysokości, profil nogi 45mmx45mm grubość ścianki 3mm , udżwig nogi na 1szt. 150kg. Drzwi skrzydłowe zamykane zamkiem meblowym. W środku 4szt półek. Uchwyt meblowy aluminiowy rozstaw 160mm. | szt | 1 | 0 | 0 | 0
175. |  |  | POKÓJ SOCJALNY LEKARZY |  |  | 0 | 0 | 0
176. | Biurko na stelażu aluminiowym | 120x70x75 | Blat biurka wykonany z płyty laminowanej 25mm, Krawędzie oklejone obrzeżem gr. 2mm . Stelaż biurka metalowy w kolorze aluminiowym malowany proszkowo z regulacją wysokość +belką łączącą stabilizującą stelaż biurka | szt | 6 | 0 | 0 | 0
177. | Stół na stelażu aluminiowym z blatem pogrubianym | 80x80x75 | Blat stołu wykonany z płyty laminowanej 25mm, Krawędzie oklejone obrzeżem gr. 2mm . Stelaż metalowy w kolorze aluminiowym | szt | 1 | 0 | 0 | 0
178. | Stół na stelażu aluminiowym z blatem pogrubianym | 50x50x75 | Blat stołu wykonany z płyty laminowanej 25mm, Krawędzie oklejone obrzeżem gr. 2mm . Stelaż metalowy w kolorze aluminiowym | szt | 1 | 0 | 0 | 0
179. | Szafa zamykana z miejscem na drukarkę i sejf i częścią otwartą oraz segregacją pionową | 110x50x196 | Wykonana z płyty laminowanej gr.18mm wszystkie krawędzie ,fronty i półki oklejone obrzeżem gr 1mm. Zawias meblowy wprasowywany maszynowo z kołkiem typu INSERT z cichym domykiem prowadnik typu prosty z kołkiem INSERT (nawiert +tuleja z tworzywa z śrubą) Korpus składany na złącze meblowe wprasowywane maszynowo ø25+kołek drewniany szt 16. jedna półka konstrukcyjna montowana na metalowe złącze typu HÄFELE. Plecy szafy wykonane z płyty grubości 10mm i skręcone wkrętem 3x30 w odległości co 10cm.Noga aluminiowa wys. 100mm z podstawą aluminiową blokową gr. 5mm z regulatorem wysokości, profil nogi 45mmx45mm grubość ścianki 3mm , udżwig nogi na 1szt. 150kg. Drzwi skrzydłowe zamykane zamkiem 3 punktowym - baszkwilowym z listwą przymykową. W środku półki 4szt. Uchwyt meblowy aluminiowy rozstaw 160mm.W środku segregacja pionowa dostosowana do wysokości segregatora - na całej szerokosci szafy | szt | 1 | 0 | 0 | 0
180. | Szafa na dokumenty z częścią otwartą i zamkniętą ( podziałki pionowe) | 120x40x196 | Wykonana z płyty laminowanej gr.18mm wszystkie krawędzie ,fronty i półki oklejone obrzeżem gr 1mm. Zawias meblowy wprasowywany maszynowo z kołkiem typu INSERT z cichym domykiem prowadnik typu prosty z kołkiem INSERT (nawiert +tuleja z tworzywa z śrubą) Korpus składany na złącze meblowe wprasowywane maszynowo ø25+kołek drewniany szt 16. jedna półka konstrukcyjna montowana na metalowe złącze typu HÄFELE. Plecy szafy wykonane z płyty grubości 10mm i skręcona wkrętem 3x30 w odległości co 10cm.Noga aluminiowa wys. 100mm z podstawą aluminiową blokową gr. 5mm z regulatorem wysokości, profil nogi 45mmx45mm grubość ścianki 3mm , udżwig nogi na 1szt. 150kg. Drzwi skrzydłowe zamykane zamkiem 3 punktowym - baszkwilowym z listwą przymykową. W środku półki 4 szt. Uchwyt meblowy aluminiowy rozstaw 160mm.W środku segregacja pionowa dostosowana do wysokości segregatora - na całej szerokosci szafy | szt | 1 | 0 | 0 | 0
181. | szafa organizacyjna z podziałem na indywidualne pola ( 5 PÓL ) zamykana drzwiczkami , zamki meblowe | 60x50x196 | Wykonana z płyty laminowanej gr. 18mm wszystkie krawędzie, półki i fronty oklejone obrzeżem gr. 1mm , zawias meblowy wprasowywany maszynowo z cichym domykiem ,prowadnik zawiasu typu insert(nawiert+ tuleja z tworzywa z śrubą).Plecy szafy wykonane z płyty grubości 10mm i skręcona wkrętem 3x30 w odległości co 10cm. Noga aluminiowa wys.100mm z podstawą aluminiową blokową gr. 5mm - z regulatorem wysokości ,profil nogi 45mmx45mm grubość ścianki nogi 3mm udźwig nogi do 150kg. Korpus składany na złącze meblowe wprasowywane maszynowo Ø25 + kołek drewniany 8szt. Uchwyty aluminiowe rozstaw 160mm , zamek meblowy , każde pole ze swoimi indywidualnymi drzwiczkami , uchwytem i zamkiem. | szt | 2 | 0 | 0 | 0
182. | Szafa organizacyjna z podziałem na indywidualne pola ( 5 PÓL ) zamykana drzwiczkami , zamki meblowe - drzwi skrzydłowe pełne | 40x60x196 | Wykonana z płyty laminowanej gr. 18mm wszystkie krawędzie, półki i fronty oklejone obrzeżem gr. 1mm , zawias meblowy wprasowywany maszynowo z cichym domykiem ,prowadnik zawiasu typu insert(nawiert+ tuleja z tworzywa z śrubą).Plecy szafy wykonane z płyty grubości 10mm i skręcone wkrętem 3x30 w odległości co 100 mm. Noga aluminiowa wys.100mm z podstawą aluminiową blokową gr. 5mm - z regulatorem wysokości ,profil nogi 45mmx45mm grubość ścianki nogi 3mm udźwig nogi do 150kg. Korpus składany na złącze meblowe wprasowywane maszynowo Ø25 + kołek drewniany 8szt. Uchwyty aluminiowe rozstaw 160mm , zamek meblowy , każde pole ze swoimi indywidualnymi drzwiczkami , uchwytem i zamkiem. | szt | 2 | 0 | 0 | 0
183. | Szafka pomocnik biurka z miejscem na sejf, zamykana drzwiczkami - drzwi skrzydłowe pełne | 70x40x75 | Wykonana z płyty laminowanej gr.18mm, wszystkie krawędzie ,fronty i półki oklejone obrzeżem gr 1mm. Zawias meblowy wprasowywany maszynowo z kołkiem typu INSERT z cichym domykiem prowadnik typu prosty z kołkiem INSERT (nawiert +tuleja z tworzywa z śrubą) Korpus składany na złącze meblowe wprasowywane maszynowo ø25+kołek drewniany szt 16. jedna półka konstrukcyjna montowana na metalowe złącze typu HÄFELE. Plecy szafy wykonane z płyty grubości 10mm i skręcone wkrętem 3x30 w odległości co 10cm.Noga aluminiowa wys. 100mm z podstawą aluminiową blokową gr. 5mm z regulatorem wysokości, profil nogi 45mmx45mm grubość ścianki 3mm , udżwig nogi na 1szt. 150kg. Drzwi skrzydłowe zamykane zamkiem 3 punktowym - baszkwilowym z listwą przymykową. W środku półki 4szt. Uchwyt meblowy aluminiowy rozstaw 160mm. | szt | 1 | 0 | 0 | 0
184. | Szafki z półkami otwarte - wiszące | 40x25x70 | Wykonane z płyty laminowanej gr. 18mm wszystkie krawędzie i półki oklejone obrzeżem gr. 1mm . Plecy płyta 18mm w kolorze korpusu i półek skręcone wkrętem 3x30 w odległości co 10cm. Korpus składany na złącze meblowe wprasowywane maszynowo Ø25 + kołek drewniany 8szt. W środku 1 półka | szt | 2 | 0 | 0 | 0
185. | Regał- biblioteczka z podziałem na 1/3 od dołu zamknięta drzwiami skrzydłowymi pełnymi a część górna 2/3 otwarta z półkami i podziałem pionowym | 110x35x196 | Wykonana z płyty laminowanej gr.18mm wszystkie krawędzie ,fronty i półki oklejone obrzeżem gr 1mm. Zawias meblowy wprasowywany maszynowo z kołkiem typu INSERT z cichym domykiem prowadnik typu prosty z kołkiem INSERT (nawiert +tuleja z tworzywa z śrubą) Korpus składany na złącze meblowe wprasowywane maszynowo ø25+kołek drewniany szt 16. jedna półka konstrukcyjna montowana na metalowe złącze typu HÄFELE. Plecy szaf ywykonane z płyty grubości 10mm i okręcone wkrętem 3x30 w odległości co 10cm.Noga aluminiowa wys. 100mm z podstawą aluminiową blokową gr. 5mm z regulatorem wysokości, profil nogi 45mmx45mm grubość ścianki 3mm , udżwik nogi na 1szt. 150kg. Drzwi skrzydłowe pełne zamykane zamkiem 3 punktowym - baszkwilowym z listwą przymykową. W środku półki . Uchwyt meblowy aluminiowy rozstaw 160mm.W części górnej segregacja pionowa dostosowana do wysokości segregatora - na całej szerokosci szafy | szt | 2 | 0 | 0 | 0
186. | Szafka dolna drzwiczkowa umywalkowa-drzwi skrzydłowe pełne | 60x55x82 | Wykonana z płyty laminowanej gr. 18mm wszystkie krawędzie i półki oklejone obrzeżem gr. 1mm , zawias meblowy wprasowywany maszynowo z cichym domykiem ,prowadnik zawiasu typu insert(nawiert+ tuleja z tworzywa z śrubą) . Noga aluminiowa wys.100mm z podstawą aluminiową blokową gr. 3mm - z regulatorem wysokości ,profil nogi 45mmx45mm udźwig nogi do 150kg.Plecy płyta HDF 3mm biała, skręcone wkrętem 3x30 w odległości co 120mm . Korpus składany na złącze meblowe wprasowywane maszynowo Ø25 + kołek drewniany 8szt. Uchwyty aluminiowe rozstaw 160mm | szt | 1 | 0 | 0 | 0
187. | Szafka dolna szufladowa - 3 szuflady | 60x55x72 | Wykonana z płyt laminowanej gr. 18mm wszystkie krawędzie oklejone obrzeżem gr. 1mm-fronty płyta laminowana gr 18mm oklejona obrzeżem 1mm, Noga meblowa wys. 100mm=6szt, aluminiowa z podstawą aluminiową blokową grubości 5mm + regulator wysokości, profil nogi 45mmx45mm grubość ścianki nogi 3mm udźwig 150kg. Plecy płyta gr.3mm biała okręcone wkrętem 3x30 w odległości co 120mm . korpus składany na złącze meblowe wprasowywane maszynowo Ø25+kołek drewniany8szt. Uchwyt aluminiowy rozstaw 160mm .Prowadnica szuflady pełny wysuw z cichym domykiem udźwig 65 kg , | szt | 1 | 0 | 0 | 0
188. | Szafka dolna drzwiczkowa - drzwi skrzydłowe pełne | 50x55x82 | Wykonana z płyty laminowanej gr. 18mm wszystkie krawędzie i półki oklejone obrzeżem gr. 1mm , zawias meblowy wprasowywany maszynowo z cichym domykiem ,prowadnik zawiasu typu insert(nawiert+ tuleja z tworzywa z śrubą) . Noga aluminiowa wys.100mm z podstawą aluminiową blokową gr. 3mm - z regulatorem wysokości ,profil nogi 45mmx45mm udźwig nogi do 150kg.Plecy płyta HDF 3mm biała, skręcona wkrętem 3x30 w odległości co 120mm . Korpus składany na złącze meblowe wprasowywane maszynowo Ø25 + kołek drewniany 8szt. Uchwyty aluminiowe rozstaw 160mm.W środku 1 półka. | szt | 1 | 0 | 0 | 0
189. | Szafka górna dzwiczkowa z półkami-drzwi skrzydłowe pełne | 60x34x72 | Wykonana z płyty laminowanej gr. 18mm wszystkie krawędzie i półki fronty oklejone obrzeżem gr. 1mm , zawias meblowy wprasowywany maszynowo z cichym domykiem ,prowadnik zawiasu typu insert(nawiert+ tuleja z tworzywa z śrubą) . Plecy płyta HDF 3mm biała, skręcona wkrętem 3x30 w odległości co 120mm .. Korpus składany na złącze meblowe wprasowywane maszynowo Ø25 + kołek drewniany 8 szt. Uchwyty aluminiowe rozstaw 160mm. W środku 2 półki. | szt | 1 | 0 | 0 | 0
190. | Szafka górna dzwiczkowa z suszarko-ociekarką - drzwi skrzydłowe pełne | 60x34x72 | Wykonana z płyty laminowanej gr. 18mm wszystkie krawędzie i półki fronty oklejone obrzeżem gr. 1mm , zawias meblowy wprasowywany maszynowo z cichym domykiem ,prowadnik zawiasu typu insert(nawiert+ tuleja z tworzywa z śrubą). Plecy płyta HDF 3mm biała, skręcona wkrętem 3x30 w odległości co 120mm. Korpus składany na złącze meblowe wprasowywane maszynowo Ø25 + kołek drewniany 8szt. Uchwyty aluminiowe rozstaw 160mm | szt | 1 | 0 | 0 | 0
191. | Szafka górna dzwiczkowa z miejscem na wbudowanie mikrofali - drzwi skrzydłowe pełne | 60x34x72 | Wykonana z płyty laminowanej gr. 18mm wszystkie krawędzie i półki fronty oklejone obrzeżem gr. 1mm , zawias meblowy wprasowywany maszynowo z cichym domykiem ,prowadnik zawiasu typu insert(nawiert+ tuleja z tworzywa z śrubą) .Plecy płyta HDF 3mm biała, skręcona wkrętem 3x30 w odległości co 120mm. Korpus składany na złącze meblowe wprasowywane maszynowo Ø25 + kołek drewniany 8szt. Uchwyty aluminiowe rozstaw 160mm.W środku 1 półka | szt | 1 | 0 | 0 | 0
192. | Szafka górna drzwiczkowa z półkami - drzwi skrzydłowe pełne | 50x34x72 | Wykonana z płyty laminowanej gr. 18mm wszystkie krawędzie i półki fronty oklejone obrzeżem gr. 1mm , zawias meblowy wprasowywany maszynowo z cichym domykiem ,prowadnik zawiasu typu insert(nawiert+ tuleja z tworzywa z śrubą) . Plecy płyta HDF gr. 3 mm biała skręcona wkrętem 3x30 w odległości co 120mm . Korpus składany na złącze meblowe wprasowywane maszynowo Ø25 + kołek drewniany 8szt. Uchwyty aluminiowe rozstaw 160mm. W srodku 2 półki | szt | 1 | 0 | 0 | 0
193. | Oświetlenie podszafkowe LED | 2,3mb | Oświetlenie - system oświetlenia led - Taśma LED umieszczona w profilu aluminiowym z kołnierzem, wbudowanym w płytę( frez w płycie) + zaślepka PCV mleczna zapalanie leda poprzez czujkę ruchu zintegrowaną z taśmą ledową przez lut . Trafo - zasilacz dopasowany do poboru mocy taśmy ledowej , barwa światła neutralna , moc 6W na 1mb , 700lm. Łączenie zasilacza trafo i czujkąruchu + ledem poprzez złącze pinowe. | szt | 1 | 0 | 0 | 0
194 | Blat laminowany z listwą przyblatową | 2,3mb | Blat kuchenny laminowany z listwą przyblatową szer. 600 mm x gr 38 mm | kpl. | 1 | 0 | 0 | 0
195. | Ekran z nadrukiem komputerowym-plexi | 2,3mb | Ekran ścienny z nadrukiem komputerowym wykonany z PLEXI szer. 600 mm x gr. 5 mm.Kolorystyka i wzornictwo - w uzgodnieniu z zamawiającym | kpl. | 1 | 0 | 0 | 0
221. |  |  | POMIESZCZENIE PORZĄDKOWE |  |  | 0 | 0 | 0
222. | szafa porządkowa z półkami stal nierdzewna lub malowana proszkowo | 80x45x196 | Szafa dwudrzwiowa wykonana ze stali nierdzewnej lub ze stali malowanej proszkowo. Drzwi otwierane skrzydłowo. Drzwi pełne Drzwi wyposażone w gumową uszczelkę oraz uchwy.Podstawa szafy na nóżkach wysokości 100-140 mm regulowanych w zakresie 20 mm (możliwość wypoziomowania szafy). Wewnątrz szafy znajduje się pięć półek czyli sześć przestrzeni. Półki regulowane. Szafa wyposażona w zamek. Wszystkie krawędzie zaokrąglone, bezpieczne. | szt | 3 | 0 | 0 | 0
223. |  |  | BRUDOWNIK x 2 pomieszczenia |  |  | 0 | 0 | 0
224. | szafy na kaczki i baseny stal nierdzewna | 100x40x180. | Regał na baseny i kaczki Regał na baseny i kaczki wykonany ze stali nierdzewnej w ). Regał wyposażony w cztery półki wykonane z prętów montowane na stałe. Półki ukośne zakończone listwą zabezpieczającą przedmioty przed wypadaniem. Regał wykonany z profili 20x20x1,5 i 30x30x1,2mm oraz z prętów fi 6 i fi 8mm. Regał na nóżkach o wysokości 140 mm regulowanych w zakresie 20 mm (możliwość wypoziomowania regału). Wszystkie krawędzie zaokrąglone, bezpieczne. Wymiary zewnętrzne (dłxszerxwys) w cm: 100x40x180. | szt | 4 | 0 | 0 | 0
225. |  |  | KUCHNIA |  |  | 0 | 0 | 0
226. | Szafka dolna drzwiczkowa zlewozmywakowa - drzwi skrzydłowe pełne | 60x55x82 | Wykonana z płyty laminowanej gr. 18mm wszystkie krawędzie i półki oklejone obrzeżem gr. 1mm , zawias meblowy wprasowywany maszynowo z cichym domykiem ,prowadnik zawiasu typu insert (nawiert+ tuleja z tworzywa z śrubą). Noga aluminiowa wys.100mm z podstawą aluminiową blokową gr. 3mm - z regulatorem wysokości ,profil nogi 45mmx45mm udźwig nogi do 150kg. Plecy płyta HDF gr. 3 mm biała skręcona wkrętem 3x30 w odległości co 120mm Korpus składany na złącze meblowe wprasowywane maszynowo Ø25 + kołek drewniany 8szt. Uchwyty aluminiowe rozstaw 160mm | szt | 1 | 0 | 0 | 0
227. | Szafka dolna szufladowa - 3 szuflady | 50x55x82 | Wykonana z płyt laminowanej gr. 18mm wszystkie krawędzie oklejone obrzeżem gr. 1mm-fronty płyta laminowana gr 18mm oklejona obrzeżem 1mm, Noga meblowa wys. 100mm=4szt., aluminiowa z podstawą aluminiową blokową grubości 5mm + regulator wysokości, profil nogi 45mmx45mm grubość ścianki nogi 3mm udźwig 150kg. Plecy płyta HDF gr.3mm biała skręcona wkrętem 3x30 w odległości co 120mm . korpus składany na złącze meblowe wprasowywane maszynowo Ø25+kołek drewniany 8szt. Uchwyt aluminiowy rozstaw 160mm .Prowadnica szuflady pełny wysuw z cichym domykiem udźwig 65 kg , | szt | 1 | 0 | 0 | 0
228. | Szafka górna drzwiczkowa z półkami - drzwi skrzydłowe pełne | 60x32x72 | Wykonana z płyty laminowanej gr. 18mm wszystkie krawędzie i półki fronty oklejone obrzeżem gr. 1mm , zawias meblowy wprasowywany maszynowo z cichym domykiem ,prowadnik zawiasu typu insert(nawiert+ tuleja z tworzywa z śrubą). Plecy płyta HDF gr. 3 mm biała skręcona wkrętem 3x30 w odległości co 120mm . Korpus składany na złącze meblowe wprasowywane maszynowo Ø25 + kołek drewniany 8szt. Uchwyty aluminiowe rozstaw 160mm. W środku 2 półki. | szt | 2 | 0 | 0 | 0
229. | Szafka górna drzwiczkowa z pólkami - drzwi skrzydłowe pełne | 50x32x72 | Wykonana z płyty laminowanej gr. 18mm wszystkie krawędzie i półki fronty oklejone obrzeżem gr. 1mm , zawias meblowy wprasowywany maszynowo z cichym domykiem ,prowadnik zawiasu typu insert(nawiert+ tuleja z tworzywa z śrubą) . Plecy płyta HDF gr. 3 mm biała skręcona wkrętem 3x30 w odległości co 120mm . Korpus składany na złącze meblowe wprasowywane maszynowo Ø25 + kołek drewniany 8szt. Uchwyty aluminiowe rozstaw 160mm. W srodku 2 półki. | szt | 1 | 0 | 0 | 0
230. | Ekran z nadrukiem komputerowym - plexi | 1,7mb | Ekran ścienny z nadrukiem komputerowym wykonany z PLEXI szer. 600 mm x gr. 5 mm.Kolorystyka i wzornictwo - w uzgodnieniu z zamawiającym | kpl. | 1 | 0 | 0 | 0
231. | Oświetlenie podszafkowe LED | 1,7mb | Oświetlenie - system oświetlenia led - Oswietlenie LED na całej długości zabudowy.Taśma LED umieszczona w profilu aluminiowym z kołnierzem, wbudowanym w płytę( frez w płycie) + zaślepka PCV mleczna zapalanie leda poprzez czujkę ruchu zintegrowaną z taśmą ledową przez lut . Trafo - zasilacz dopasowany do poboru mocy taśmy ledowej , barwa światła neutralna , moc 6W na 1mb , 700lm. Łączenie zasilacza trafo i czujką ruchu + ledem poprzez złącze pinowe. | szt | 1 | 0 | 0 | 0
232. | Blat laminowany z listwą przyblatową | 1,7mb | Blat kuchenny laminowany z listwą przyblatową szer. 600 mm x gr 38 mm | kpl. | 1 | 0 | 0 | 0
233. | Stół na stelażu aluminiowym z blatem laminowanym | 80x80x75 | Blat stołu wykonany z płyty laminowanej 25mm, Krawędzie oklejone obrzeżem gr. 2mm . Stelaż metalowy w kolorze aluminiowym | szt | 1 | 0 | 0 | 0
234. |  |  | POMIESZCZENIE ZABIEGOWE |  |  | 0 | 0 | 0
235. | Szafka dolna drzwiczkowa zlewozmywakowa - drzwi skrzydłowe pełne | 60x55x82 | Wykonana z płyty laminowanej gr. 18mm wszystkie krawędzie i półki oklejone obrzeżem gr. 1mm , zawias meblowy wprasowywany maszynowo z cichym domykiem ,prowadnik zawiasu typu insert(nawiert+ tuleja z tworzywa z śrubą). Noga aluminiowa wys.100mm z podstawą aluminiową blokową gr. 3mm - z regulatorem wysokości ,profil nogi 45mmx45mm udźwig nogi do 150kg. Plecy płyta HDF gr.3mm biała skręcona wkrętem 3x30 w odległości co 120mm Korpus składany na złącze meblowe wprasowywane maszynowo Ø25 + kołek drewniany 8szt. Uchwyty aluminiowe rozstaw 160mm | szt | 1 | 0 | 0 | 0
236. | Szafka dolna szufladowa - 3 szuflady | 54x55x82 | Wykonana z płyt laminowanej gr. 18mm wszystkie krawędzie oklejone obrzeżem gr. 1mm-fronty płyta laminowana gr 18mm oklejona obrzeżem 1mm, Noga meblowa wys. 100mm=4 szt, aluminiowa z podstawą aluminiową blokową grubości 5mm + regulator wysokości, profil nogi 45mmx45mm grubość ścianki nogi 3mm udźwig 150kg. Plecy płyta HDF gr.3mm biała skręcona wkrętem 3x30 w odległości co 120mm korpus składany na złącze meblowe wprasowywane maszynowo Ø25+kołek drewniany 8 szt. Uchwyt aluminiowy rozstaw 160mm .Prowadnica szuflady pełny wysuw z cichym domykiem udźwig 65 kg , | szt | 2 | 0 | 0 | 0
237. | Szafka górna drzwiczkowa z półkami - drzwi skrzydłowe pełne | 60x32x72 | Wykonana z płyty laminowanej gr. 18mm wszystkie krawędzie i półki fronty oklejone obrzeżem gr. 1mm , zawias meblowy wprasowywany maszynowo z cichym domykiem ,prowadnik zawiasu typu insert(nawiert+ tuleja z tworzywa z śrubą) Plecy płyta HDF gr.3mm biała skręcona wkrętem 3x30 w odległości co 120mm . Korpus składany na złącze meblowe wprasowywane maszynowo Ø25 + kołek drewniany 8 szt. Uchwyty aluminiowe rozstaw 160mm. W środku 2 półki. | szt | 2 | 0 | 0 | 0
238. | Szafka górna drzwiczkowa z półkami - drzwi skrzydłowe pełne | 54x55x72 | Wykonana z płyty laminowanej gr. 18mm wszystkie krawędzie i półki fronty oklejone obrzeżem gr. 1mm , zawias meblowy wprasowywany maszynowo z cichym domykiem ,prowadnik zawiasu typu insert(nawiert+ tuleja z tworzywa z śrubą). Plecy płyta HDF gr. 3 mm biała skręcona wkrętem 3x30 w odległości co 120mm . Korpus składany na złącze meblowe wprasowywane maszynowo Ø25 + kołek drewniany 8szt. Uchwyty aluminiowe rozstaw 160mm.W środku 2 półki. | szt | 2 | 0 | 0 | 0
239. | Ekran z nadrukiem komputerowym-plexi | 2,3mb | Ekran ścienny z nadrukiem komputerowym wykonany z PLEXI szer. 600 mm x gr. 5 mm.Kolorystyka i wzornictwo - w uzgodnieniu z zamawiającym | kpl. | 1 | 0 | 0 | 0
240. | Oświetlenie podszafkowe LED | 2,3mb | Oświetlenie - system oświetlenia led -Oswietlenie LED na całej długości zabudowy. Taśma LED umieszczona w profilu aluminiowym z kołnierzem, wbudowanym w płytę( frez w płycie) + zaślepka PVC mleczna + zaślepka PCV mleczna zapalanie leda poprzez czujkę ruchu zintegrowaną z taśmą ledową przez lut . Trafo - zasilacz dopasowany do poboru mocy taśmy ledowej , barwa światła neutralna , moc 6W na 1mb , 700lm. Łączenie zasilacza trafo i czujką ruchu + ledem poprzez złącze pinowe. | szt | 1 | 0 | 0 | 0
241. | Blat wykonany z materiału typu CORIAN + zlew wykonany a materiału typu CORIAN łączony bezszwowo + listwy przyblatowe wykonane z materiału typu CORIAN z promieniem ø10 łączone bezszwowo | 2,3mb | Blat wykonany z materiału typu CORIAN szer. 600 mm , grubość materiału typu Corian 12 mm ( łaczna grubość blatu 40 mm- dostosowany do wymiarów zabudowy -wykoŃczony listwami przyściennymi wykonanymi z materiału typu CORIAN gr.12 mm i uszczelnieniem przeciwilgociowym i przeciwwodnym do przyległych płaszczyzn.Uszczelnienie wykonane masą desygnowaną do materiału typu Corian ( karta katalogowa spoiny załaczona do katalogów oferowanych produktów).W blacie wykonane jedna komora : zlewozmywakowa ( położenie komory w uzgodnieniu z uzytkownikiem).Komora podwieszane - wykonane z materiału typu Corian gr. 12 mm Listwa przyblatowa wykonana z materiału typu Corian grubości 12mm łączaca się z blatem na półokrągło promień wklęsły umożliwiająca łatwe i dokładne przemycie blatu promień R 10-15 z wychodzącą listwą do góry h=60 wszystkie łączenia metodą bezszwową - niewidoczną przy użyciu kleju dedykowanego do klejenia -sklejania materiału typu Corian. | kpl. | 1 | 0 | 0 | 0
242. | Komoda z półkami zamykana - drzwi skrzydłowe pełne | 38x40x85 | Wykonana z płyty laminowanej gr.18mm wszystkie krawędzie ,fronty i półki oklejone obrzeżem gr 1mm. Zawias meblowy wprasowywany maszynowo z kołkiem typu INSERT z cichym domykiem prowadnik typu prosty z kołkiem INSERT (nawiert +tuleja z tworzywa z śrubą) Korpus składany na złącze meblowe wprasowywane maszynowo ø25+kołek drewniany szt 16. jedna półka konstrukcyjna montowana na metalowe złącze typu HÄFELE. Plecy szafy wykonane z płyty grubości 10mm i okręcone wkrętem 3x30 w odległości co 10cm.Noga aluminiowa wys. 100mm z podstawą aluminiową blokową gr. 5mm z regulatorem wysokości, profil nogi 45mmx45mm grubość ścianki 3mm , udżwig nogi na 1szt. 150kg. Drzwi skrzydłowe zamykane zamkiem 3 punktowym - baszkwilowym z listwą przymykową. W środku 1 półka . Uchwyt meblowy aluminiowy rozstaw 160mm. | szt | 1 | 0 | 0 | 0
243. |  |  | POMIESZCZENIE SOCJALNE PIELĘGNIAREK |  |  | 0 | 0 | 0
244. | Stół na stelażu aluminiowym z blatem pogrubianym | 80x80x75 | Blat stołu wykonany z płyty laminowanej 25mm, Krawędzie oklejone obrzeżem gr. 2mm . Stelaż metalowy w kolorze aluminiowym | szt | 2 | 0 | 0 | 0
245. | Szafa z organizacyjna z podziałem na indywidualne pola ( 5 PÓL ) zamykane drzwiczkami i zamkami - drzwi skrzydłowe pełne | 43x60x196 | Wykonana z płyty laminowanej gr. 18mm wszystkie krawędzie, półki i fronty oklejone obrzeżem gr. 1mm , zawias meblowy wprasowywany maszynowo z cichym domykiem ,prowadnik zawiasu typu insert(nawiert+ tuleja z tworzywa z śrubą).Plecy szafy wykonane z płyty grubości 10mm i skręcone wkrętem 3x30 w odległości co 100 mm. Noga aluminiowa wys.100mm z podstawą aluminiową blokową gr. 5mm - z regulatorem wysokości ,profil nogi 45mmx45mm grubość ścianki nogi 3mm udźwig nogi do 150kg. Korpus składany na złącze meblowe wprasowywane maszynowo Ø25 + kołek drewniany 8szt. Uchwyty aluminiowe rozstaw 160mm , zamek meblowy , każde pole ze swoimi indywidualnymi drzwiczkami , uchwytem i zamkiem. | szt | 3 | 0 | 0 | 0
246. | Szafa z organizacyjna z podziałem na indywidualne pola ( 5 PÓL ) zamykane drzwiczkami i zamkami - drzwi skrzydłowe pełne | 45x50x196 | Wykonana z płyty laminowanej gr. 18mm wszystkie krawędzie, półki i fronty oklejone obrzeżem gr. 1mm , zawias meblowy wprasowywany maszynowo z cichym domykiem ,prowadnik zawiasu typu insert(nawiert+ tuleja z tworzywa z śrubą).Plecy szafy wykonane z płyty grubości 10mm i skręcone wkrętem 3x30 w odległości co 100 mm. Noga aluminiowa wys.100mm z podstawą aluminiową blokową gr. 5mm - z regulatorem wysokości ,profil nogi 45mmx45mm grubość ścianki nogi 3mm udźwig nogi do 150kg. Korpus składany na złącze meblowe wprasowywane maszynowo Ø25 + kołek drewniany 8szt. Uchwyty aluminiowe rozstaw 160mm , zamek meblowy , każde pole ze swoimi indywidualnymi drzwiczkami , uchwytem i zamkiem. | szt | 4 | 0 | 0 | 0
247. | Szafa na dokumenty zamykana drzwiczkami z pólkami - drzwi skrzydłowe pełne | 60x40x196 | Wykonana z płyty laminowanej gr.18mm wszystkie krawędzie ,fronty i półki oklejone obrzeżem gr 1mm. Zawias meblowy wprasowywany maszynowo z kołkiem typu INSERT z cichym domykiem prowadnik typu prosty z kołkiem INSERT (nawiert +tuleja z tworzywa z śrubą) Korpus składany na złącze meblowe wprasowywane maszynowo ø25+kołek drewniany szt 16. jedna półka konstrukcyjna montowana na metalowe złącze typu HÄFELE. Plecy szafy wykonane z płyty grubości 10mm i okręcone wkrętem 3x30 w odległości co 10cm.Noga aluminiowa wys. 100mm z podstawą aluminiową blokową gr. 5mm z regulatorem wysokości, profil nogi 45mmx45mm grubość ścianki 3mm , udżwig nogi na 1szt. 150kg. Drzwi skrzydłowe zamykane zamkiem 3 punktowym - baszkwilowym z listwą przymykową. W środku półki 4 szt. Uchwyt meblowy aluminiowy rozstaw 160mm. | szt | 1 | 0 | 0 | 0
248. | Szafka dolna drzwiczkowa z półką - drzwi skrzydłowe pełne | 45x55x82 | Wykonana z płyty laminowanej gr. 18mm wszystkie krawędzie i półki oklejone obrzeżem gr. 1mm , zawias meblowy wprasowywany maszynowo z cichym domykiem ,prowadnik zawiasu typu insert(nawiert+ tuleja z tworzywa z śrubą) . Noga aluminiowa wys.100mm z podstawą aluminiową blokową gr. 3mm - z regulatorem wysokości ,profil nogi 45mmx45mm udźwig nogi do 150kg.Plecy płyta HDF gr. 3 mm biała skręcona wkrętem 3x30 w odległości co 120mm . Korpus składany na złącze meblowe wprasowywane maszynowo Ø25 + kołek drewniany 8szt. Uchwyty aluminiowe rozstaw 160mm.W środku 1 półka. | szt | 1 | 0 | 0 | 0
249. | Szafka dolna szufladowa | 45x55x82 | Wykonana z płyt laminowanej gr. 18mm wszystkie krawędzie oklejone obrzeżem gr. 1mm-fronty płyta laminowana gr 18mm oklejona obrzeżem 1mm, Noga meblowa wys. 100mm= 4 szt., aluminiowa z podstawą aluminiową blokową grubości 5mm + regulator wysokości, profil nogi 45mmx45mm grubość ścianki nogi 3mm udźwig 150kg. Plecy płyta HDF gr.3mm biała skręcona wkrętem 3x30 w odległości co 120mm . korpus składany na złącze meblowe wprasowywane maszynowo Ø25+kołek drewniany8szt. Uchwyt aluminiowy rozstaw 160mm .Prowadnice szuflady pełny wysuw z cichym domykiem udźwig 65 kg , | szt | 1 | 0 | 0 | 0
250. | Szafka dolna zlewozmywakowa drzwiczkowa - drzwi skrzydłowe pełne | 45x55x82 | Wykonana z płyty laminowanej gr. 18mm wszystkie krawędzie i półki oklejone obrzeżem gr. 1mm , zawias meblowy wprasowywany maszynowo z cichym domykiem ,prowadnik zawiasu typu insert(nawiert+ tuleja z tworzywa z śrubą) . Noga aluminiowa wys.100mm z podstawą aluminiową blokową gr. 3mm - z regulatorem wysokości ,profil nogi 45mmx45mm udźwig nogi do 150kg.Plecy płyta HDF gr.3mm biała skręcona wkrętem 3x30 w odległości co 120mm . Korpus składany na złącze meblowe wprasowywane maszynowo Ø25 + kołek drewniany 8szt. Uchwyty aluminiowe rozstaw 160mm | szt | 1 | 0 | 0 | 0
251. | szafka górna drzwiczki z miejscem na wbudowanie mikrofali | 60x34x72 | Wykonana z płyty laminowanej gr. 18mm wszystkie krawędzie i półki fronty oklejone obrzeżem gr. 1mm , zawias meblowy wprasowywany maszynowo z cichym domykiem ,prowadnik zawiasu typu insert(nawiert+ tuleja z tworzywa z śrubą) . Plecy płyta HDF gr.3 mm biała skręcona wkrętem 3x30 w odległości co 120mm . Korpus składany na złącze meblowe wprasowywane maszynowo Ø25 + kołek drewniany 8szt. Uchwyty aluminiowe rozstaw 160mm | szt | 1 | 0 | 0 | 0
252. | szafka górna drzwiczki z ociekarko-suszarką | 45x34x72 | Wykonana z płyty laminowanej gr. 18mm wszystkie krawędzie i półki fronty oklejone obrzeżem gr. 1mm , zawias meblowy wprasowywany maszynowo z cichym domykiem ,prowadnik zawiasu typu insert(nawiert+ tuleja z tworzywa z śrubą) . Plecy płyta HDF gr. 3 mm biała skręcona wkrętem 3x30 w odległości co 120mm . Korpus składany na złącze meblowe wprasowywane maszynowo Ø25 + kołek drewniany 8szt. Uchwyty aluminiowe rozstaw 160mm.W środku 1 półka. | szt | 1 | 0 | 0 | 0
253. | Szafka górna drzwiczki z półką - drzwi skrzydłowe pełne | 45x34x72 | Wykonana z płyty laminowanej gr. 18mm wszystkie krawędzie i półki fronty oklejone obrzeżem gr. 1mm , zawias meblowy wprasowywany maszynowo z cichym domykiem ,prowadnik zawiasu typu insert(nawiert+ tuleja z tworzywa z śrubą) . Plecy płyta HDF gr. 3 mm biała skręcona wkrętem 3x30 w odległości co 120mm . Korpus składany na złącze meblowe wprasowywane maszynowo Ø25 + kołek drewniany 8szt. Uchwyty aluminiowe rozstaw 160mm. W środku 1 półka. | szt | 2 | 0 | 0 | 0
254. | Ekran z nadrukiem komputerowym-plexi | 2,0mb | Ekran ścienny z nadrukiem komputerowym wykonany z PLEXI szer. 600 mm x gr. 5 mm.Kolorystyka i wzornictwo - w uzgodnieniu z zamawiającym | kpl. | 1 | 0 | 0 | 0
255. | Oświetlenie podszafkowe LED | 2,0mb | Oświetlenie - system oświetlenia led - Oswietlenie LED na całej długości zabudowy. Taśma LED umieszczona w profilu aluminiowym z kołnierzem, wbudowanym w płytę( frez w płycie) + zaślepka PVC mleczna+ zaślepka PCV mleczna zapalanie leda poprzez czujkęvruchu zintegrowaną z taśmą ledową przez lut . Trafo - zasilacz dopasowany do poboru mocy taśmy ledowej , barwa światła neutralna , moc 6W na 1mb , 700lm. Łączenie zasilacza trafo i czujką ruchu + ledem poprzez złącze pinowe. | szt | 1 | 0 | 0 | 0
256. | blat laminowany z listwą przyblatową | 2,0mb | blat kuchenny laminowany z listwą przyblatową szer. 600 mm x gr 38 mm | szt | 1 | 0 | 0 | 0
257. |  |  | PUNKT PIELĘGNIARSKI |  |  | 0 | 0 | 0
258. | Biurko -lada z oświetleniem ledowym z dwóch stron z podwieszaną szufladą klawiatury z półkami na dokumenty | 220x70x116 | Biurko lada z płyty laminowanej wykonane z płyty 25 lub 36 + panel przedni biurka po całej wysokości biurka . Korpus biurka jak blat składany na złącze meblowe wprasowywane maszynowo ø25 + kołki drewniane . Wszystkie krawędzie biurka oklejone obrzeżem grubości 2mm . Podstawy biurka czyli boki + blenda WYS.600 mm obrobione ( obłożone) profilem Aluminiowym wklejonym na sylikon przeciwgrzybiczny i bakteriobójczy. Oświetlenie - system oświetlenia led -Oświetlenie LED na całej długości zabudowy. Taśma LED umieszczona w profilu aluminiowym z kołnierzem, wbudowanym w płytę( frez w płycie) + zaślepka PCV mleczna zapalanie leda poprzez czujkęvruchu zintegrowaną z taśmą ledową przez lut . Trafo - zasilacz dopasowany do poboru mocy taśmy ledowej , barwa światła neutralna , moc 6W na 1mb , 700lm. Łączenie zasilacza trafo i czujką ruchu + ledem poprzez złącze pinowe. | szt | 1 | 0 | 0 | 0
259. | Kontener mobilny szufladowy | 42x55x65 | Wykonany z płyty laminowanej gr. 18mm wszystkie krawędzie oklejone obrzeżem grubości 1mm , Plecy płyta laminowana 18mm. Plecy wykonane z płyty grubości 10mm i skręcone wkrętem 3x30 w odległości co 100 mm. Korpus składany na złącze meblowe wprasowywane maszynowo Ø25+8szt kołka drewnianego .Szuflady - 3-szt + piórnik pełny wysuw z cichym domykiem i system przeciw przeważeniowym w tym+ jedna szuflada tzw. piórnikowa- wzmocniony udźwig do 50 kg, kółka gumowe łożyskowe -3szt. Uchwyt aluminiowy 4szt.System zamka -zamek centralny | szt | 1 | 0 | 0 | 0
260. | Szafka zamykana na akta podblatowa - drzwi skrzydłowe pełne | 60x60x73 | Wykonana z płyty laminowanej gr. 18mm wszystkie krawędzie i półki oklejone obrzeżem gr. 1mm , zawias meblowy wprasowywany maszynowo z cichym domykiem ,prowadnik zawiasu typu insert(nawiert+ tuleja z tworzywa z śrubą).Plecy płyta HDF gr. 3 mm biała skręcona wkrętem 3x30 w odległości co 120mm. Noga aluminiowa wys.100mm z podstawą aluminiową blokową gr. 3mm - z regulatorem wysokości ,profil nogi 45mmx45mm udźwig nogi do 150kg.. Korpus składany na złącze meblowe wprasowywane maszynowo Ø25 + kołek drewniany 8 szt. Uchwyty aluminiowe rozstaw 160mm | szt | 1 | 0 | 0 | 0
261. |  |  | POMIESZCZENIE LASER + REHABILITACJA |  |  | 0 | 0 | 0
262. | Szafa z półkami zamykana zamek meblowy - drzwi skrzydłowe pełne | 78x67x196 | Wykonana z płyty laminowanej gr.18mm wszystkie krawędzie ,fronty i półki oklejone obrzeżem gr 1mm. Zawias meblowy wprasowywany maszynowo z kołkiem typu INSERT z cichym domykiem prowadnik typu prosty z kołkiem INSERT (nawiert +tuleja z tworzywa z śrubą) Korpus składany na złącze meblowe wprasowywane maszynowo ø25+kołek drewniany szt 16. jedna półka konstrukcyjna montowana na metalowe złącze typu HÄFELE. Plecy szafy wykonane z płyty grubości 10mm i okręcone wkrętem 3x30 w odległości co 10cm.Noga aluminiowa wys. 100mm z podstawą aluminiową blokową gr. 5mm z regulatorem wysokości, profil nogi 45mmx45mm grubość ścianki 3mm , udżwig nogi na 1szt. 150kg. Drzwi skrzydłowe zamykane zamkiem 3 punktowym - baszkwilowym z listwą przymykową. W środku półki 4 szt. Uchwyt meblowy aluminiowy rozstaw 160mm. | szt | 1 | 0 | 0 | 0
263. | Szafka wisząca drzwiczkowa z półką - drzwi skrzydłowe pełne | 60x35x70 | Wykonana z płyty laminowanej gr. 18mm wszystkie krawędzie i półki fronty oklejone obrzeżem gr. 1mm , zawias meblowy wprasowywany maszynowo z cichym domykiem ,prowadnik zawiasu typu insert(nawiert+ tuleja z tworzywa z śrubą) . Plecy płyta HDF gr. 3 mm biała skręcona wkrętem 3x30 w odległości co 120mm . Korpus składany na złącze meblowe wprasowywane maszynowo Ø25 + kołek drewniany 8 szt. Uchwyty aluminiowe rozstaw 160mm.W środku 1 połka | szt | 2 | 0 | 0 | 0
264. | biurko na stelażu aluminiowym z blendą | 120x70x75 | Blat biurka wykonany z płyty laminowanej 25mm, Krawędzie oklejone obrzeżem gr. 2mm . Stelaż biurka metalowy w kolorze aluminiowym malowany proszkowo z regulacją wysokość +belką łączącą stabilizującą stelaż biurka i blenda wys.600 mm z płyty | szt | 1 | 0 | 0 | 0
265. | Ekran z nadrukiem komputerowym-plexi | 2,3mb | Ekran ścienny z nadrukiem komputerowym wykonany z PLEXI szer. 600 mm x gr. 5 mm.Kolorystyka i wzornictwo - w uzgodnieniu z zamawiającym | szt | 1 | 0 | 0 | 0
266. | szafka wisząca -drzwiczkowa z półką - drzwi skrzydłowe pełne | 60x20x70 | Wykonana z płyty laminowanej gr. 18mm wszystkie krawędzie i półki fronty oklejone obrzeżem gr. 1mm , zawias meblowy wprasowywany maszynowo z cichym domykiem ,prowadnik zawiasu typu insert(nawiert+ tuleja z tworzywa z śrubą). Plecy płyta HDF gr. 3 mm biała skręcona wkrętem 3x30 w odległości co 120mm . Korpus składany na złącze meblowe wprasowywane maszynowo Ø25 + kołek drewniany 8szt. Uchwyty aluminiowe rozstaw 160mm.W środku 1 półka | szt | 3 | 0 | 0 | 0
267. | Ekran z nadrukiem komputerowym-plexi | 2,3mb | Ekran ścienny z nadrukiem komputerowym wykonany z PLEXI szer. 600 mm x gr. 5 mm.Kolorystyka i wzornictwo - w uzgodnieniu z zamawiającym | szt | 1 | 0 | 0 | 0
268. | Stół na stelażu aluminiowym z blatem pogrubianym | 80x80x75 | Blat stołu wykonany z płyty laminowanej 25mm, Krawędzie oklejone obrzeżem gr. 2mm . Stelaż metalowy w kolorze aluminiowym | szt | 1 | 0 | 0 | 0
269. | Szafka wisząca -otwarta z półką | 40x25x70 | Wykonana z płyty laminowanej gr. 18mm wszystkie krawędzie i półki oklejone obrzeżem gr. 1mm . Plecy płyta 18mm w kolorze korpusu i półek skręcone wkrętem 3x30 w odległości co 10 cm.. Korpus składany na złącze meblowe wprasowywane maszynowo Ø25 + kołek drewniany 8szt. | szt | 6 | 0 | 0 | 0
270. | Szafa zamykana z półkami - drzwi skrzydłowe pełne | 60x40x196 | Wykonana z płyty laminowanej gr.18mm wszystkie krawędzie ,fronty i półki oklejone obrzeżem gr 1mm. Zawias meblowy wprasowywany maszynowo z kołkiem typu INSERT z cichym domykiem prowadnik typu prosty z kołkiem INSERT (nawiert +tuleja z tworzywa z śrubą) Korpus składany na złącze meblowe wprasowywane maszynowo ø25+kołek drewniany szt 16. jedna półka konstrukcyjna montowana na metalowe złącze typu HÄFELE. Plecy szafy wykonane z płyty grubości 10mm i skręcone wkrętem 3x30 w odległości co 10cm.Noga aluminiowa wys. 100mm z podstawą aluminiową blokową gr. 5mm z regulatorem wysokości, profil nogi 45mmx45mm grubość ścianki 3mm , udżwig nogi na 1szt. 150kg. Drzwi skrzydłowe zamykane zamkiem 3 punktowym - baszkwilowym z listwą przymykową. W środku półki 4szt. Uchwyt meblowy aluminiowy rozstaw 160mm. | szt | 1 | 0 | 0 | 0
271. | Szafa zamykana z pólkami - drzwi skrzydłowe pełne | 90x30x196 | Wykonana z płyty laminowanej gr.18mm wszystkie krawędzie ,fronty i półki oklejone obrzeżem gr 1mm. Zawias meblowy wprasowywany maszynowo z kołkiem typu INSERT z cichym domykiem prowadnik typu prosty z kołkiem INSERT (nawiert +tuleja z tworzywa z śrubą) Korpus składany na złącze meblowe wprasowywane maszynowo ø25+kołek drewniany szt 16. jedna półka konstrukcyjna montowana na metalowe złącze typu HÄFELE. Plecy szaf ywykonane z płyty grubości 10mm i okręcone wkrętem 3x30 w odległości co 10cm.Noga aluminiowa wys. 100mm z podstawą aluminiową blokową gr. 5mm z regulatorem wysokości, profil nogi 45mmx45mm grubość ścianki 3mm , udżwig nogi na 1szt. 150kg. Drzwi skrzydłowe zamykane zamkiem 3 punktowym - baszkwilowym z listwą przymykową. W środku półki 4szt. Uchwyt meblowy aluminiowy rozstaw 160mm. | szt | 1 | 0 | 0 | 0
272. | Stół na stelażu aluminiowym z blatem pogrubianym | 75x60x75 | Blat stołu wykonany z płyty laminowanej 25mm, Krawędzie oklejone obrzeżem gr. 2mm . Stelaż metalowy w kolorze aluminiowym | szt | 1 | 0 | 0 | 0
273. | Szafka łazienkowa z półkami zamykana frontem aluminiowym z lustrem | 70x20x70 | Wykonana z płyty laminowanej gr. 18mm wszystkie krawędzie i półki oklejone obrzeżem gr. 1mm , zawias meblowy wprasowywany maszynowo z cichym domykiem ,prowadnik zawiasu typu insert(nawiert+ tuleja z tworzywa z śrubą). Plecy płyta HDF gr. 3 mm biała skręcona wkrętem 3x30 w odległości co 120mm . Korpus składany na złącze meblowe wprasowywane maszynowo Ø25 + kołek drewniany 8 szt. Front profil aluminiowy z lustrem. Uchwyty aluminiowe rozstaw 160mm.W środku 2 półki. | szt | 1 | 0 | 0 | 0
274. |  |  | POMIESZCZENIE ODDZIAŁOWA |  |  | 0 | 0 | 0
275. | Szafa na dokumenty zamykana z pólkami - drzwi skrzydłowe pełne | 80x40x196 | Wykonana z płyty laminowanej gr.18mm wszystkie krawędzie ,fronty i półki oklejone obrzeżem gr 1mm. Zawias meblowy wprasowywany maszynowo z kołkiem typu INSERT z cichym domykiem prowadnik typu prosty z kołkiem INSERT (nawiert +tuleja z tworzywa z śrubą) Korpus składany na złącze meblowe wprasowywane maszynowo ø25+kołek drewniany szt 16. jedna półka konstrukcyjna montowana na metalowe złącze typu HÄFELE. Plecy szafy wykonane z płyty grubości 10mm i skręcone wkrętem 3x30 w odległości co 10cm.Noga aluminiowa wys. 100mm z podstawą aluminiową blokową gr. 5mm z regulatorem wysokości, profil nogi 45mmx45mm grubość ścianki 3mm , udżwig nogi na 1szt. 150kg. Drzwi skrzydłowe zamykane zamkiem 3 punktowym - baszkwilowym z listwą przymykową. W środku półki 4 szt. Uchwyt meblowy aluminiowy rozstaw 160mm. | szt | 2 | 0 | 0 | 0
276. | Nadstawka szafy na dokumenty zamykana z półką - drzwi skrzydłowe pełne | 80x40x72 | Wykonana z płyty laminowanej gr. 18mm wszystkie krawędzie i półki fronty oklejone obrzeżem gr. 1mm , zawias meblowy wprasowywany maszynowo z cichym domykiem ,prowadnik zawiasu typu insert(nawiert+ tuleja z tworzywa z śrubą). Plecy płyta HDF gr. 3 mm biała skręcona wkrętem 3x30 w odległości co 120mm . Korpus składany na złącze meblowe wprasowywane maszynowo Ø25 + kołek drewniany 8 szt. Uchwyty aluminiowe rozstaw 160mm. W środku 1 półka. | szt | 2 | 0 | 0 | 0
277. | Szafa gospodarcz z 3szt szuflad , blatem laminowanym i drzwiczkami zamykającymi + półki - drzwi skrzydłowe pełne | 80x55x196 | Wykonana z płyt laminowanej gr. 18mm wszystkie krawędzie oklejone obrzeżem gr. 1mm-fronty płyta laminowana gr 18mm oklejona obrzeżem 1mm, zawias meblowy wprasowywany maszynowo z cichym domykiem ,prowadnik zawiasu typu insert(nawiert+ tuleja z tworzywa z śrubą).Plecy szafy wykonane z płyty grubości 10mm i skręcone wkrętem 3x30 w odległości co 100 mm Noga meblowa wys. 100mm= 4szt, aluminiowa z podstawą aluminiową blokową grubości 5mm + regulator wysokości, profil nogi 45mmx45mm grubość ścianki nogi 3mm udźwig 150kg. Plecy płyta gr.10 mm skręcona wkrętem 3x30 w odległości co 100mm. Korpus składany na złącze meblowe wprasowywane maszynowo Ø25+kołek drewniany8szt. Uchwyt aluminiowy rozstaw 160mm .Prowadnica szuflady pełny wysuw z cichym domykiem udźwig 65 kg , blat kuchenny gr 38mm z listwą przyblatową | szt | 1 | 0 | 0 | 0
278. | Nadstawka szafy gospodarczej zamykana z pólką - drzwi skrzydłowe pełne | 80x55x72 | Wykonana z płyty laminowanej gr. 18mm wszystkie krawędzie i półki fronty oklejone obrzeżem gr. 1mm , zawias meblowy wprasowywany maszynowo z cichym domykiem ,prowadnik zawiasu typu insert(nawiert+ tuleja z tworzywa z śrubą) . Plecy płyta HDF gr. 3 mm biała skręcona wkrętem 3x30 w odległości co 120mm . Korpus składany na złącze meblowe wprasowywane maszynowo Ø25 + kołek drewniany 8szt. Uchwyty aluminiowe rozstaw 160mm | szt | 1 | 0 | 0 | 0
279. | Biuko na stelażu akuminiowym z blendą | 150x70x75 | Blat biurka wykonany z płyty laminowanej 25mm, Krawędzie oklejone obrzeżem gr. 2mm . Stelaż biurka metalowy w kolorze aluminiowym malowany proszkowo z regulacją wysokość +belką łączącą stabilizującą stelaż biurka. Front biurka osłonięty blendą wys. 600 mm | szt | 1 | 0 | 0 | 0
280. | Kontener mobilny szufladowy | 42x55x65 | Wykonany z płyty laminowanej gr. 18mm wszystkie krawędzie oklejone obrzeżem grubości 1mm , Plecy płyta laminowana 18mm . Korpus składany na złącze meblowe wprasowywane maszynowo Ø25+8szt kołka drewnianego.Plecy wykonane z płyty grubości 10 mm i skręcone wkrętem 3x30 w odległości co 100 mm.Szuflady - 3-szt + piórnik pełny wysuw z cichym domykiem i system przeciw przeważeniowym w tym+ jedna szuflada tzw. piórnikowa- wzmocniony udźwig do 50 kg, kółka gumowe łożyskowe -4szt. Uchwyt aluminiowy 4szt.System zamka -zamek centralny | szt | 1 | 0 | 0 | 0
281. | Szafka łazienkowa z półkami zamykana frontem aluminiowym z lustrem | 70x20x60 | Wykonana z płyty laminowanej gr. 18mm wszystkie krawędzie i półki oklejone obrzeżem gr. 1mm , zawias meblowy wprasowywany maszynowo z cichym domykiem ,prowadnik zawiasu typu insert(nawiert+ tuleja z tworzywa z śrubą) . Plecy płyta HDF gr.3 mm biała skręcona wkrętem 3x30 w odległości co 120mm . Korpus składany na złącze meblowe wprasowywane maszynowo Ø25 + kołek drewniany 8szt. Front profil aluminiowy z lustrem. Uchwyty aluminiowe rozstaw 160mm.W środku półka | szt | 1 | 0 | 0 | 0
282. | podstawa pod PCT podwieszana | STANDARD | Podstawa na PCT metalowa w kolorze aluminiowym malowana proszkowo | szt | 1 | 0 | 0 | 0
283. | szuflada pod klawiaturę z PCV | STANDARD | Wykonana z tworzywa PCV profilowana na prowadnicy kulkowej | szt | 1 | 0 | 0 | 0
|  |  | ŁĄCZNIE |  |  |  | 0 | 0

## OPIS
Załącznik Nr 1.2 do SIWZ - Opis przedmiotu zamówienia - Formularz asortymentowy - Wyposażenie meblowe dla Oddziału Udarowego z Wczesną Rehabilitacją Neurologiczną oraz Oddziału Neurologii
ODDZIAŁ UDAROWY i NEUROLOGIA+ REHABILITACJA
L.p. | NAZWA | wymiar(cm) (mb) | OPIS - PARAMETRY WYMAGANE | Jednostka miary | ilość | PARAMETRY OFEROWANE (WYPEŁNIA WYKONAWCA)
POMIESZCZENIE ADMINISTRACYJNE WSPÓLNE DLA ODDZIAŁU UDAROWEGO z Wczesną Rehabilitacją Neurologiczną oraz Oddziału Neurologii
Pokój Sekretariat
1. | Regał na dokumenty zamykany drzwiczkami od dołu drzwiczki na 1/3 wys. Pełne. Na 2/3 górnej wysokości drzwi skrzydłowe w ramkce- profil aluminiowy z szkłem zamykany zamkiem | 90x40x196 | Wykonany z płyty laminowanej gr.18mm wszystkie krawędzie i dwa fronty i półki oklejone obrzeżem PVC gr 1mm. Dwa fronty profil aluminiowy ze szkłem bezpiecznym. Zawias meblowy wprasowywany maszynowo z kołkiem typu INSERT z cichym domykiem prowadnik typu prosty z kołkiem INSERT (nawiert +tuleja z tworzywa z śrubą.) Korpus składany na złącze meblowe wprasowywane maszynowo ø25+kołek drewniany szt 16. jedna półka konstrukcyjna montowana na metalowe złącze typu HÄFELE. Plecy regału wykonane z płyty grubości 10mm i skręcone wkrętem 3x30 w odległości co 10cm.Nogi aluminiowe wys. 100mm z podstawą aluminiową blokową gr. 5mm z regulatorem wysokości, profil nogi 45mmx45mm grubość ścianki 3mm, udżwig nogi na 1szt. do 150kg. Drzwi skrzydłowe zamykane zamkiem 3 -punktowym, meblowym. W środku 4 szt półek. Uchwyt meblowy aluminiowy rozstaw 160mm. | szt | 3
2. | Biurko narożne w kształcie litery L z płyty laminowanej pogrubianej | 220x110x75 | Biurko narożne w kształcie litery L z wewnętrzną częścią (łuk wklęsły wykonane z płyty laminowanej 25 lub 36 + panel przedni biurka po całej wysokości biurka . Korpus biurka jak i blat , składane na złącze meblowe wprasowywane maszynowo ø25 + kołki drewniane . Wszystkie krawędzie biurka oklejone obrzeżem grubości 2mm . Podstawy biurka czyli boki + blenda wys. 600 mm obrobione ( obłożone) profilem Aluminiowym wklejonym na sylikon przeciwgrzybiczny i bakteriobójczy. | szt | 1
3. | Biurko proste z płyty meblowej pogrubianej | 220x70x75 | Biurko proste wykonanez płyty laminowanej gr 25 lub 36 mm + panel przedni biurka po całej wysokości biurka . Korpus biurka jak blat składany na złącze meblowe wprasowywane maszynowo ø25 + kołki drewniane . Wszystkie krawędzie biurka oklejone obrzeżem grubości 2mm . Podstawy biurka czyli boki + blenda wys. 600 mm obrobione ( obłożone) profilem Aluminiowym wklejonym na sylikon przeciwgrzybiczny i bakteriobójczy. | szt | 1
4. | Podstawa na PCT | STANDARD | Podstawa na PCT metalowa w kolorze aluminiowym malowana proszkowo | szt | 2
5. | kontener mobilny szufladowy | 42x55x65 | Wykonany z płyty laminowanej gr. 18mm wszystkie krawędzie oklejone obrzeżem grubości 1mm , Plecy płyta laminowana 18mm w kolorze korpusu i półek i skręcona wkrętem 3x30 w odległości co 10 cm Korpus składany na złącze meblowe wprasowywane maszynowo Ø25+8szt kołka drewnianego .Szuflady - 3-szt + piórnik pełny wysuw z cichym domykiem i system przeciw przeważeniowym w tym+ jedna szuflada tzw. piórnikowa- wzmocniony udźwig do 50 kg, kółka gumowe łożyskowe -3 szt. Uchwyt aluminiowy 4szt.System zamka -zamek centralny | szt | 2
6. | szuflada na klawiaturę z PCV | STANDARD | Wykonana z tworzywa PCV profilowana na prowadnicy kulkowej | szt | 2
7. | Nadstawka na biurka -lada z oświetleniem LED i podziałkami na dokumenty | 180x30x116 | Wykonana z płyty laminowanej gr. 36mm wszystkie krawędzie i front oklejone obrzeżem gr. 1mm , Korpus składany na złącze meblowe wprasowywane maszynowo Ø25 + kołek drewniany 8szt. Oswietlenie LED na całej długości zabudowy. Taśma LED umieszczona w profilu aluminiowym z kołnierzem, wbudowanym w płytę( frez w płycie) + zaślepka PVC mleczna | szt | 1
8. | Szafa ubraniowa - zamykanie-drzwi przesuwne | 123x65x196 | Wykonana z płyty laminowanej gr.18mm wszystkie krawędzie ,fronty i półki oklejone obrzeżem gr 1mm. Korpus składany na złącze meblowe wprasowywane maszynowo ø25+kołek drewniany szt 16. jedna półka konstrukcyjna montowana na metalowe złącze typu HÄFELE. Plecy szafy wykonane z płyty grubości 10mm i skręcone wkrętem 3x30 w odległości co 20 cm.Nogi aluminiowe wys. 100mm z podstawą aluminiową blokową gr. 5mm z regulatorem wysokości, profil nogi 45mmx45mm grubość ścianki 3mm , udżwig nogi na 1szt. do 150kg. Drzwi przesuwne zamykane zamkiem z systemem cichego domyku w profilu aluminiowym. W środku 1 półka i drążek . | szt | 1
9. | Nadstawka szafy ubraniowej z drzwiami przesuwnymi | 123x65x72 | Wykonana z płyty laminowanej gr.18mm wszystkie krawędzie ,fronty i półki oklejone obrzeżem gr 1mm. Korpus składany na złącze meblowe wprasowywane maszynowo ø25+kołek drewniany szt 16. jedna półka konstrukcyjna montowana na metalowe złącze typu HÄFELE. Plecy szafy wykonane z płyty grubości 10mm i skręcone wkrętem 3x30 w odległości co 20cm. Drzwi przesuwne zamykane zamkiem z systemem cichego domyku w profilu aluminiowym W środku 2 półki . | szt | 1
10. | Szafa ubraniowa- drzwi skrzydłowe pełne | 70x60x196 | Wykonana z płyty laminowanej gr. 18mm wszystkie krawędzie, fronty i półki oklejone obrzeżem gr. 1mm , zawias meblowy wprasowywany maszynowo z cichym domykiem ,prowadnik zawiasu typu insert(nawiert+ tuleja z tworzywa z śrubą). Noga aluminiowa wys.100mm z podstawą aluminiową blokową gr. 3mm - z regulatorem wysokości ,profil nogi 45mmx45mm udźwig nogi do 150kg. Plecy płyta HDF 3mm , biała skręcona wkrętem 3x30 w odległości co 120mm . Korpus składany na złącze meblowe wprasowywane maszynowo Ø25 + kołek drewniany 8szt. Drążek ubraniowy. Uchwyty aluminiowe rozstaw 160mm. Drzwi skrzydłowe pełne | szt | 1
11. | Nadstawka szafy ubraniowej zamykana drzwiami skrzydłowymi pełnymi | 70x60x72 | Wykonana z płyty laminowanej gr. 18mm wszystkie krawędzie i półki fronty oklejone obrzeżem gr. 1mm , zawias meblowy wprasowywany maszynowo z cichym domykiem ,prowadnik zawiasu typu insert(nawiert+ tuleja z tworzywa z śrubą) . Plecy płyta HDF biała skręcona wkrętem 3x30 w odległości co 120mm . Korpus składany na złącze meblowe wprasowywane maszynowo Ø25 + kołek drewniany 8szt. Uchwyty aluminiowe rozstaw 160mm.W środku 2 półki | szt | 1
12. | Szafka- pomocnik na drukarkę i fax zamykana -drzwiami skrzydłowymi pełnymi | 100x50x84 | Wykonana z płyty laminowanej gr. 18mm wszystkie krawędzie, fronty i półki oklejone obrzeżem gr. 1mm , zawias meblowy wprasowywany maszynowo z cichym domykiem ,prowadnik zawiasu typu insert(nawiert+ tuleja z tworzywa z śrubą). Nogi aluminiowe wys.100mm z podstawą aluminiową blokową gr. 3mm - z regulatorem wysokości ,profil nogi 45mmx45mm udźwig nogi do 150kg.Plecy płyta HDF 3mm biała skręcona wkrętem 3x30 w odległości co 120mm. Korpus składany na złącze meblowe wprasowywane maszynowo Ø25 + kołek drewniany 8szt. Uchwyty aluminiowe rozstaw 160mm. W środku półka | szt | 1
13. | Regał na dokumenty, z półkami - zamykany drzwiczkami skrzydłowymi pełnymi , zamek meblowy | 115x37x196 | Wykonany z płyty laminowanej gr.18mm wszystkie krawędzie ,fronty i półki oklejone obrzeżem gr 1mm. Zawias meblowy wprasowywany maszynowo z kołkiem typu INSERT z cichym domykiem prowadnik typu prosty z kołkiem INSERT (nawiert +tuleja z tworzywa z śrubą) Korpus składany na złącze meblowe wprasowywane maszynowo ø25+kołek drewniany szt 16. jedna półka konstrukcyjna montowana na metalowe złącze typu HÄFELE. Plecy szafy wykonane z płyty grubości 10mm i skręcone wkrętem 3x30 w odległości co 10cm.Nogi aluminiowe wys. 100mm z podstawą aluminiową blokową gr. 5mm z regulatorem wysokości, profil nogi 45mmx45mm grubość ścianki 3mm , udżwig nogi na 1szt. do 150kg. Drzwi skrzydłowe zamykane zamkiem 3 punktowym - baszkwilowym z listwą przymykową. W środku 4szt półki. Uchwyt meblowy aluminiowy rozstaw 160mm. | szt | 1
14. | Nadstawka regału na dokumenty z półką- zamykana drzwiczkami, zamek meblowy | 115x37x72 | Wykonana z płyty laminowanej gr. 18mm wszystkie krawędzie i półki fronty oklejone obrzeżem gr. 1mm , zawias meblowy wprasowywany maszynowo z cichym domykiem ,prowadnik zawiasu typu insert(nawiert+ tuleja z tworzywa z śrubą) . Plecy płyta HDF 3mm biała skręcone wkrętem 3x30 w odległości co 120mm . Korpus składany na złącze meblowe wprasowywane maszynowo Ø25 + kołek drewniany 8szt. Uchwyty aluminiowe rozstaw 160mm. W środku 1 półka. | szt | 1
15. | Regał archiwalny z półkami zamykany drzwiczkami , zamek meblowy - drzwi skrzydłowe pełne | 115x40x196 | Wykonany z płyty laminowanej gr.18mm wszystkie krawędzie ,fronty i półki oklejone obrzeżem gr 1mm. Zawias meblowy wprasowywany maszynowo z kołkiem typu INSERT z cichym domykiem prowadnik typu prosty z kołkiem INSERT (nawiert +tuleja z tworzywa z śrubą) Korpus składany na złącze meblowe wprasowywane maszynowo ø25+kołek drewniany szt 16. jedna półka konstrukcyjna montowana na metalowe złącze typu HÄFELE. Plecy szafy wykonane z płyty grubości 10mm i skręcone wkrętem 3x30 w odległości co 10cm.Nogi aluminiowe wys. 100mm z podstawą aluminiową blokową gr. 5mm z regulatorem wysokości, profil nogi 45mmx45mm grubość ścianki 3mm , udżwig nogi na 1szt. do 150kg. Drzwi skrzydłowe zamykane zamkiem 3 punktowym - baszkwilowym z listwą przymykową. W środku 4szt półki. Uchwyt meblowy aluminiowy rozstaw 160mm. | szt | 1
16. | Nadstawka regału archiwalnego z półką - zamykana drzwiczkami , zamek meblowy - drzwi skrzydłowe pełne | 115x40x72 | Wykonana z płyty laminowanej gr. 18mm wszystkie krawędzie i półki fronty oklejone obrzeżem gr. 1mm , zawias meblowy wprasowywany maszynowo z cichym domykiem ,prowadnik zawiasu typu insert(nawiert+ tuleja z tworzywa z śrubą) . Plecy płyta HDF 3 mm biała skręcona wkrętem 3x30 w odległości co 120mm . Korpus składany na złącze meblowe wprasowywane maszynowo Ø25 + kołek drewniany 8szt. Uchwyty aluminiowe rozstaw 160mm. W środku 1 półka. | szt | 1
17. | Blat składany na ścianę wyposażony w dwuramienny, mocny , gwarantujący odpowiednią wytrzymałość na obciążenia, system składania blatu | 50x60 | Wykonany z płyty laminowanej gr.25 mm, wszystkie krawędzie oklejone obrzeżem gr 1mm , z możliwością składania na ścianę , udzwig systemu na jedno ramię do 150 kg | szt | 1
18. | Szafka zlewozmywakowa - zamykana drzwiami skrzydłowymi - drzwi pełne | 60x55x82 | Wykonana z płyty laminowanej gr. 18mm wszystkie krawędzie i półki oklejone obrzeżem gr. 1mm , zawias meblowy wprasowywany maszynowo z cichym domykiem ,prowadnik zawiasu typu insert(nawiert+ tuleja z tworzywa z śrubą). Nogi aluminiowe wys.100mm z podstawą aluminiową blokową gr. 3mm - z regulatorem wysokości ,profil nogi 45mmx45mm udźwig nogi do 150kg..Plecy płyta HDF gr.3mm biała skręcona wkrętem 3x30 w odległości co 120mm . Korpus składany na złącze meblowe wprasowywane maszynowo Ø25 + kołek drewniany 8szt. Uchwyty aluminiowe rozstaw 160mm | szt | 1
19. | Szafka umywalkowa -drzwiczkowa - drzwi skrzydłowe pełne | 50x55x82 | Wykonana z płyty laminowanej gr. 18mm wszystkie krawędzie i półki oklejone obrzeżem gr. 1mm , zawias meblowy wprasowywany maszynowo z cichym domykiem ,prowadnik zawiasu typu insert(nawiert+ tuleja z tworzywa z śrubą. Nogi aluminiowe wys.100mm z podstawą aluminiową blokową gr. 3mm - z regulatorem wysokości, profil nogi 45mmx45mm udźwig nogi do 150kg. Plecy płyta HDF gr. 3mm. Korpus składany na złącze meblowe wprasowywane maszynowo Ø25 + kołek drewniany 8szt. Uchwyty aluminiowe rozstaw 160mm | szt | 1
20. | Zabudowa lodówki podblatowej - drzwi skrzydłowe pełne | 60x55x82 | Wykonana z płyty laminowanej gr. 18mm wszystkie krawędzie i półki oklejone obrzeżem gr. 1mm , zawias meblowy wprasowywany maszynowo z cichym domykiem ,prowadnik zawiasu typu insert (nawiert+ tuleja z tworzywa z śrubą). Nogi aluminiowe wys.100mm z podstawą aluminiową blokową gr. 3mm - z regulatorem wysokości ,profil nogi 45mmx45mm udźwig nogi do 150kg.. Plecy- płyta HDF gr.3mm biała skręcona wkrętem 3x30 w odległości co 120mm . Korpus składany na złącze meblowe wprasowywane maszynowo Ø25 + kołek drewniany 8szt. Uchwyty aluminiowe rozstaw 160mm | szt | 1
21. | Szafka górna do wbudowania kuchenki mikrofalowej - bez frontu | 60x34x72 | Wykonana z płyty laminowanej gr. 18mm wszystkie krawędzie i półki oklejone obrzeżem gr. 1mm . Plecy płyta 18mm w kolorze korpusu i półek i skręcona wkrętem 3x30 w odległości co 10 cm. Korpus składany na złącze meblowe wprasowywane maszynowo Ø25 + kołek drewniany 8szt. | szt | 1
21. | Szafka górna ociekarko-suszarką bez frontu | 50x34x72 | Wykonana z płyty laminowanej gr. 18mm wszystkie krawędzie i półki oklejone obrzeżem gr. 1mm . Plecy płyta 18mm w kolorze korpusu i półek i skręcona wkrętem 3x30 w odległości co 10 cm. Korpus składany na złącze meblowe wprasowywane maszynowo Ø25 + kołek drewniany 8szt. | szt | 1
22. | Szafka górna z półką - bez frontu | 60x34x72 | Wykonana z płyty laminowanej gr. 18mm wszystkie krawędzie i półki oklejone obrzeżem gr. 1mm . Plecy płyta 18mm w kolorze korpusu i półek i skręcona wkrętem 3x30 w odległości co 10 cm. Korpus składany na złącze meblowe wprasowywane maszynowo Ø25 + kołek drewniany 8szt. | szt | 1
23. | Regał z roletą zamykająca aneks -aluminiowa - roleta dzielona | 115x55x160 | Regał z częścą otwierania mechanizmem roletowym zachodzącym na plecy. Plecy płyta HDF gr.3mm biała skręcona wkrętem 3x30 w odległości co 120mm. Roleta w kolorze ALU z torami zewnętrznymi + narożnikami prowadzącymi roletę. Mechanizm prowadzący roletę z ogranicznikiem podnoszenia w końcowej fazie rolety. Roleta posiada uchwyt zewnętrzny ALU rozstaw 160 mm. 2 Półki organizacyjne wewnętrzne z zabezpieczeniem ograniczającym zsuwanie. | kpl. | 1
24. | Ekran z nadrukiem komputerowym - plexi | 160x60 | Ekran ścienny z nadrukiem komputerowym wykonany z PLEXI szer. 600 mm x gr. 5 mm.Kolorystyka i wzornictwo - w uzgodnieniu z zamawiającym | kpl. | 1
25. | Zestaw oświetlenia podszafkowego LED | 160 cmb | Oświetlenie - system oświetlenia LED na całej szerokości zabudowy - taśma ledowa umiejscowiona w profilu aluminiowym z kołnierzem, wbudowanym w płytę( frez w płycie)+ zaślepka PCV mleczna, zapalanie leda poprzez czujkę ruchu zintegrowaną z taśmą ledową przez lut . Trafo - zasilacz dopasowany do poboru mocy taśmy ledowej , barwa światła neutralna , moc 6W na 1mb , 700lm. Łączenie zasilacza trafo i czujką ruchu + ledem poprzez złącze pinowe. | szt | 1
26. | Blat laminowany z listwą przyblatową | 160 cmb | Blat kuchenny laminowany z listwą przyblatową szer. 600 mm x gr 38 mm | szt | 1
27. | Nadstawka szafki górnej zamykana drzwiczkami - drzwi skrzydłowe pełne | 60x34x72 | Wykonana z płyty laminowanej gr. 18mm wszystkie krawędzie korpusu, półek i frontów oklejone obrzeżem gr. 1mm , zawias meblowy wprasowywany maszynowo z cichym domykiem ,prowadnik zawiasu typu insert(nawiert+ tuleja z tworzywa z śrubą). Plecy płyta HDF 3 mm biała skręcona wkrętem 3x30 w odległości co 120mm . Korpus składany na złącze meblowe wprasowywane maszynowo Ø25 + kołek drewniany 8szt. Uchwyty aluminiowe rozstaw 160mm. W środku 1 półka. | szt | 3
28. | Nadstawka szafki górnej zamykana drzwiczkami - drzwi skrzydłowe pełne | 50x34x72 | Wykonana z płyty laminowanej gr. 18mm wszystkie krawędzie korpusu, półek i frontów oklejone obrzeżem gr. 1mm , zawias meblowy wprasowywany maszynowo z cichym domykiem ,prowadnik zawiasu typu insert(nawiert+ tuleja z tworzywa z śrubą) . Plecy płyta HDF 3mm biała skręcona wkrętem 3x30 w odległości co 120mm. Korpus składany na złącze meblowe wprasowywane maszynowo Ø25 + kołek drewniany 8szt. Uchwyty aluminiowe rozstaw 160mm. W środku 1 półka. | szt | 1
29. | Szafa gospodarcza z 3szt szuflad , z blatem laminowanym i drzwiczkami zamykającymi + półki , drzwi skrzydłowe pełne | 60x60x196 | Wykonana z płyty laminowanej gr. 18mm wszystkie krawędzie oklejone obrzeżem gr. 1mm-fronty płyta laminowana gr 18mm oklejona obrzeżem 1mm, zawias meblowy wprasowywany maszynowo z cichym domykiem ,prowadnik zawiasu typu insert(nawiert+ tuleja z tworzywa z śrubą) Nogi meblowe wys. 100mm=4szt, aluminiowa z podstawą aluminiową blokową grubości 5mm + regulator wysokości, profil nogi 45mmx45mm grubość ścianki nogi 3mm udźwig do 150kg. Plecy płyta HDF gr.3mm biała skręcona wkrętem 3x30 w odległości co 120mm . korpus składany na złącze meblowe wprasowywane maszynowo Ø25+kołek drewniany8szt. Uchwyt aluminiowy rozstaw 160mm .Prowadnica szuflady pełny wysuw z cichym domykiem udźwig do 65 kg , blat kuchenny gr 38 mm z listwą przyblatową.W srodku 3 półki. | szt | 1
30. | Nadstawka szafy gospodarczej z półką i drzwiczkami, drzwi skrzydłowe pełne | 60x60x72 | Wykonana z płyty laminowanej gr. 18mm wszystkie krawędzie i półki fronty oklejone obrzeżem gr. 1mm , zawias meblowy wprasowywany maszynowo z cichym domykiem ,prowadnik zawiasu typu insert(nawiert+ tuleja z tworzywa z śrubą) . Plecy płyta HDF 3 mm biała skręcona wkrętem 3x30 w odległości co 120mm . Korpus składany na złącze meblowe wprasowywane maszynowo Ø25 + kołek drewniany 8szt. Uchwyty aluminiowe rozstaw 160mm.W środku 1 półka. | szt | 1
31. | POKÓJ ODPRAW
32. | Biurko w literę L z płyty laminowanej pogrubianej | 180x120x75 | Biurko narożne w kształcie litery L z wewnętrzną częścią (łuk wklęsły wykonane z płyty laminowanej 25 lub 36 + panel przedni biurka po całej wysokości biurka . Korpus biurka jak blat składany na złącze meblowe wprasowywane maszynowo ø25 + kołki drewniane . Wszystkie krawędzie biurka oklejone obrzeżem grubości 2mm . Podstawy biurka czyli boki + blenda wys. 600 mm obrobione ( obłożone) profilem Aluminiowym wklejonym na sylikon przeciwgrzybiczny i bakteriobójczy. | szt | 1
33. | kontener mobilny szufladowy | 42x55x65 | Wykonany z płyty laminowanej gr. 18mm wszystkie krawędzie oklejone obrzeżem grubości 1mm. Plecy płyta laminowana 18mm w kolorze korpusu i półek i skręcona wkrętem 3x30 w odległości co 10 cm.. Korpus składany na złącze meblowe wprasowywane maszynowo Ø25+8szt kołka drewnianego. Szuflady - 3-szt + piórnik pełny wysuw z cichym domykiem i systemem przeciw przeważeniowym w tym+ jedna szuflada tzw. piórnikowa- wzmocniony udźwig do 50 kg, kółka gumowe łożyskowe -4szt. Uchwyt aluminiowy 4 szt. System zamka -zamek centralny | szt | 1
34. | Podstawa pod PCT | STANDARD | Podstawa na PCT metalowa w kolorze aluminiowym malowana proszkowo | szt | 1
35. | szuflada pod klawiaturę z PCV | STANDARD | Wykonana z tworzywa PCV profilowana na prowadnicy kulkowej | szt | 1
36. | Regał na dokumenty zamykany drzwiczkami od dołu drzwiczki na 1/3 wys. Pełne drzwi na 2/3 części górnej- ramka profil aluminiowy z szkłem -zamykany zamkiem | 80x40x196 | Wykonany z płyty laminowanej gr.18mm wszystkie krawędzie i dwa fronty i półki oklejone obrzeżem gr 1mm. Dwa fronty górne w profilu aluminiowym ze szkłem bezpiecznym. Zawias meblowy wprasowywany maszynowo z kołkiem typu INSERT z cichym domykiem, prowadnik typu prosty z kołkiem INSERT (nawiert +tuleja z tworzywa z śrubą) Korpus składany na złącze meblowe wprasowywane maszynowo ø25+kołek drewniany szt 16. jedna półka konstrukcyjna montowana na metalowe złącze typu HÄFELE. Plecy szafy wykonane z płyty grubości 10mm i skręcone wkrętem 3x30 w odległości co 10 cm.Nogi aluminiowe wys. 100mm z podstawą aluminiową blokową gr. 5mm z regulatorem wysokości, profil nogi 45mmx45mm grubość ścianki 3mm , udżwig nogi na 1szt.- do 150kg. Drzwi skrzydłowe zamykane zamkiem 3 punktowym meblowym. W środku 4 szt półek. Uchwyt meblowy aluminiowy rozstaw 160mm. | szt | 4
37. |  |  | POKÓJ ORDYNATORA
38. | Biurko w kształcie litery L z płyty laminowanej pogrubianej | 180x120x70 | Biurko narożne w kształcie litery L z wewnętrzną częścią (łuk wklęsły wykonane z płyty 25 lub 36 + panel przedni biurka po całej wysokości biurka . Korpus biurka jak blat składany na złącze meblowe wprasowywane maszynowo ø25 + kołki drewniane . Wszystkie krawędzie biurka oklejone obrzeżem grubości 2mm . Podstawy biurka czyli boki + blenda wys. 600 mm obrobione ( obłożone) profilem Aluminiowym wklejonym na sylikon przeciwgrzybiczny i bakteriobójczy. | szt | 1
39. | Kontener mobilny szufladowy | 42x55x65 | Wykonany z płyty laminowanej gr. 18mm wszystkie krawędzie oklejone obrzeżem grubości 1mm , Plecy płyta laminowana 18mm w kolorze korpusu i półek i skręcona wkrętem 3x30 w odległości co 10 cm . Korpus składany na złącze meblowe wprasowywane maszynowo Ø25+8szt kołka drewnianego .Szuflady - 3-szt + piórnik pełny wysuw z cichym domykiem i system przeciw przeważeniowym w tym+ jedna szuflada tzw. piórnikowa- wzmocniony udźwig do 50 kg, kółka gumowe łożyskowe -4szt. Uchwyt aluminiowy 3 szt.System zamka -zamek centralny | szt | 1
40. | Podstawa podwieszana pod PCT | STANDARD | Podstawa na PCT metalowa w kolorze aluminiowym malowana proszkowo | szt | 1
41. | Szuflada na klawiaturę z PCV | STANDARD | Wykonana z tworzywa PCV profilowana na prowadnicy kulkowej | szt | 1
42. | Szafka pomocnik na drukarkę zamykana -drzwi skrzydłowe pełne podzielona trzy części w tym jedna półkowa otwarta | 230x40x85 | Wykonana z płyty laminowanej gr.18mm wszystkie krawędzie ,fronty i półki oklejone obrzeżem gr 1mm. Zawias meblowy wprasowywany maszynowo z kołkiem typu INSERT z cichym domykiem prowadnik typu prosty z kołkiem INSERT (nawiert + tuleja z tworzywa z śrubą) Korpus składany na złącze meblowe wprasowywane maszynowo ø25+kołek drewniany szt 16. jedna półka konstrukcyjna montowana na metalowe złącze typu HÄFELE. Plecy szafy wykonane z płyty grubości 10mm i skręcone wkrętem 3x30 w odległości co 10cm. Noga aluminiowa wys. 100mm z podstawą aluminiową blokową gr. 5mm z regulatorem wysokości, profil nogi 45mmx45mm grubość ścianki 3mm , udżwig nogi na 1szt. do 150kg. Drzwi skrzydłowe zamykane zamkiem 3 punktowym - baszkwilowym z listwą przymykową. W środku 4 półki . Uchwyt meblowy aluminiowy rozstaw 160mm. | kpl. | 1
43. | Szafa ubraniowa zamykana z drążkiem i półkami | 90x43x196 | Wykonana z płyty laminowanej gr.18mm wszystkie krawędzie ,fronty i półki oklejone obrzeżem gr 1mm. Zawias meblowy wprasowywany maszynowo z kołkiem typu INSERT z cichym domykiem prowadnik typu prosty z kołkiem INSERT (nawiert +tuleja z tworzywa z śrubą) Korpus składany na złącze meblowe wprasowywane maszynowo ø25+kołek drewniany szt 16. jedna półka konstrukcyjna montowana na metalowe złącze typu HÄFELE. Plecy szafy wykonane z płyty grubości 10mm i skręcone wkrętem 3x30 w odległości co 10cm.Noga aluminiowa wys. 100mm z podstawą aluminiową blokową gr. 5mm z regulatorem wysokości, profil nogi 45mmx45mm grubość ścianki 3mm , udżwig nogi na 1szt. do 150kg.- Drzwi skrzydłowe zamykane zamkiem 3 punktowym - baszkwilowym z listwą przymykową. W środku 2 półki + wieszak wysuwny. Uchwyt meblowy aluminiowy rozstaw 160mm. | szt | 1
44. | Szafa -regał z półkami zamykana frontem aluminiowym z szybą | 90x43x196 | Wykonana z płyty laminowanej gr.18mm wszystkie krawędzie i półki oklejone obrzeżem gr 1mm. Dwa fronty (drzwi skrzydłowe) w profilu aluminiowym ze szkłem bezpiecznym.Zawias meblowy wprasowywany maszynowo z kołkiem typu INSERT z cichym domykiem prowadnik typu prosty z kołkiem INSERT (nawiert +tuleja z tworzywa z śrubą) Korpus składany na złącze meblowe wprasowywane maszynowo ø25+kołek drewniany szt 16. jedna półka konstrukcyjna montowana na metalowe złącze typu HÄFELE. Plecy szafy wykonane z płyty grubości 10mm i skręcone wkrętem 3x30 w odległości co 10cm.Noga aluminiowa wys. 100mm z podstawą aluminiową blokową gr. 5mm z regulatorem wysokości, profil nogi 45mmx45mm grubość ścianki 3mm , udżwig nogi na 1szt. do 150kg. Drzwi skrzydłowe zamykane zamkiem meblowym. W środku 4szt półek. Uchwyt meblowy aluminiowy rozstaw 160mm. | szt | 1
45. | Regał otwarty z półkami | 45x43x196 | Wykonany z płyty laminowanej gr.18mm wszystkie krawędzie i półki oklejone obrzeżem gr 1mm. Korpus składany na złącze meblowe wprasowywane maszynowo ø25+kołek drewniany szt 16. jedna półka konstrukcyjna montowana na metalowe złącze typu HÄFELE. Plecy regału wykonane z płyty grubości 18mm i skręcone wkrętem 3x30 w odległości co 10cm.Noga aluminiowa wys. 100mm z podstawą aluminiową blokową gr. 5mm z regulatorem wysokości, profil nogi 45mmx45mm grubość ścianki 3mm , udżwg nogi na 1szt- do 150kg.. W środku 4 szt półek. | szt | 1
46. | Szafa regał z półkami zamykany - przwi z płyty | 45x43x196 | Wykonana z płyty laminowanej gr.18mm wszystkie krawędzie ,fronty i półki oklejone obrzeżem gr 1mm. Zawias meblowy wprasowywany maszynowo z kołkiem typu INSERT z cichym domykiem prowadnik typu prosty z kołkiem INSERT (nawiert +tuleja z tworzywa z śrubą) Korpus składany na złącze meblowe wprasowywane maszynowo ø25+kołek drewniany szt 16. jedna półka konstrukcyjna montowana na metalowe złącze typu HÄFELE. Plecy szafy wykonane z płyty grubości 10mm i skręcone wkrętem 3x30 w odległości co 10cm.Noga aluminiowa wys. 100mm z podstawą aluminiową blokową gr. 5mm z regulatorem wysokości, profil nogi 45mmx45mm grubość ścianki 3mm , udżwig nogi na 1szt. - do 150kg. Drzwi skrzydłowe zamykane zamkiem 3 punktowym - baszkwilowym z listwą przymykową. W środku półki 4szt. Uchwyt meblowy aluminiowy rozstaw 160mm. | szt | 1
47. | Stolik okrągły | ø70 | Stolik okolicznościowy okrągły wykonany : podstawa stalowa-talerzowa malowana proszkowo w kolorze aluminiowym . Blat stolika wykonany z płyty laminowanej oklejonej obrzeżem PCV + naklejeniem szkła lacobel .kolorystyka do ustalenia. | szt | 1
48. | Stolik okrągły | ø60 | Stolik okolicznościowy okrągły wykonany : podstawa stalowa-talerzowa malowana proszkowo w kolorze aluminiowym . Blat stolika wykonany z płyty laminowanej oklejonej obrzeżem PCV + naklejeniem szkła lacobel kolorystyka do ustalenia. | szt | 1
49. |  |  | POKÓJ ODDZIAŁOWEJ
50. | Biurko na stelażu aluminiowym z blendą | 150x70x75 | Blat biurka wykonany z płyty laminowanej 25mm, Krawędzie oklejone obrzeżem gr. 2mm . Stelaż biurka metalowy w kolorze aluminiowym malowany proszkowo z regulacją wysokość +belką łączącą stabilizującą stelaż biurka.Biurko wyposażone w blendę | szt | 1
51. | Kontener mobilny szufladowy | 42x55x65 | Wykonany z płyty laminowanej gr. 18mm wszystkie krawędzie oklejone obrzeżem grubości 1mm , Plecy płyta laminowana 18mm w kolorze korpusu i półek i skręcona wkrętem 3x30 w odległości co 10 cm . Korpus składany na złącze meblowe wprasowywane maszynowo Ø25+8szt kołka drewnianego .Szuflady - 3-szt + piórnik pełny wysuw z cichym domykiem i system przeciw przeważeniowym w tym+ jedna szuflada tzw. piórnikowa- wzmocniony udźwig do 50 kg, kółka gumowe łożyskowe -4szt. Uchwyt aluminiowy 4 szt.System zamka -zamek centralny | szt | 1
52. | Podstawa pod PCT | STANDARD | Podstawa na PCT metalowa w kolorze aluminiowym malowana proszkowo. | szt | 1
53. | Szuflada na klawiaturę z PCV | STANDARD | Wykonana z tworzywa PCV profilowana na prowadnicy kulkowej | szt | 1
54. | Szafa gospodarcza z 3szt szuflad , blatem laminowanym i drzwiczkami zamykającymi + półki-drzwi skrzydłowe pełne | 60x60x196 | Wykonana z płyt laminowanej gr. 18mm wszystkie krawędzie oklejone obrzeżem gr. 1mm-fronty płyta laminowana gr 18mm oklejona obrzeżem 1mm, zawias meblowy wprasowywany maszynowo z cichym domykiem ,prowadnik zawiasu typu insert(nawiert+ tuleja z tworzywa z śrubą) Nogi meblowe wys. 100mm=4szt, aluminiowe z podstawą aluminiową blokową grubości 5mm + regulator wysokości, profil nogi 45mmx45mm grubość ścianki nogi 3mm udźwig do 150kg. Plecy płyta HDF gr.3mm biała skręcona wkrętem 3x30 w odległości co 120mm . Korpus składany na złącze meblowe wprasowywane maszynowo Ø25+kołek drewniany 8szt. Uchwyt aluminiowy rozstaw 160mm .Prowadnica szuflady pełny wysuw z cichym domykiem udźwig do 65 kg , blat kuchenny gr 38mm z listwą przyblatową. W środku 2 półki. | szt | 1
55. | Nadstawka szafy gospodarczej z półką i drzwiczkami | 60x60x72 | Wykonana z płyty laminowanej gr. 18mm wszystkie krawędzie i półki fronty oklejone obrzeżem gr. 1mm , zawias meblowy wprasowywany maszynowo z cichym domykiem ,prowadnik zawiasu typu insert(nawiert+ tuleja z tworzywa z śrubą) . Plecy płyta HDF gr.3 mm biała skręcone wkrętem 3x30 w odległości co 120mm . Korpus składany na złącze meblowe wprasowywane maszynowo Ø25 + kołek drewniany 8szt. Uchwyty aluminiowe rozstaw 160mm.W środku 1 półka. | szt | 1
56. | Szafa na leki zamykana z półkami, zamek meblowy , drzwi skrzydłowe pełne | 80x40x196 | Wykonana z płyty laminowanej gr.18mm wszystkie krawędzie ,fronty i półki oklejone obrzeżem gr 1mm. Zawias meblowy wprasowywany maszynowo z kołkiem typu INSERT z cichym domykiem prowadnik typu prosty z kołkiem INSERT (nawiert +tuleja z tworzywa z śrubą) Korpus składany na złącze meblowe wprasowywane maszynowo ø25+kołek drewniany szt 16. jedna półka konstrukcyjna montowana na metalowe złącze typu HÄFELE. Plecy szafy wykonane z płyty grubości 10mm i skręcone wkrętem 3x30 w odległości co 10cm.Nogi aluminiowe wys. 100mm z podstawą aluminiową blokową gr. 5mm z regulatorem wysokości, profil nogi 45mmx45mm grubość ścianki 3mm , udżwig nogi na 1szt. - do 150kg. Drzwi skrzydłowe zamykane zamkiem 3 punktowym - baszkwilowym z listwą przymykową. W środku półki 4szt. Uchwyt meblowy aluminiowy rozstaw 160mm. | szt | 1
57. | Nadstawka szafy na leki zamykana z półkami, zamek meblowy, drzwi skrzydłowe pelne | 80x40x72 | Wykonana z płyty laminowanej gr. 18mm wszystkie krawędzie i półki fronty oklejone obrzeżem gr. 1mm , zawias meblowy wprasowywany maszynowo z cichym domykiem ,prowadnik zawiasu typu insert(nawiert+ tuleja z tworzywa z śrubą) . Plecy płyta HDF gr. 3 mm biała skręcoae wkrętem 3x30 w odległości co 120mm . Korpus składany na złącze meblowe wprasowywane maszynowo Ø25 + kołek drewniany 8szt. Uchwyty aluminiowe rozstaw 160mm. W środku 1 połka. | szt | 1
58. | Szafa na dokumenty zamykana drzwiami skrzydłowymi pełnymi , z półkami, zamek meblowy | 80x40x196 | Wykonana z płyty laminowanej gr.18mm wszystkie krawędzie ,fronty i półki oklejone obrzeżem gr 1mm. Zawias meblowy wprasowywany maszynowo z kołkiem typu INSERT z cichym domykiem prowadnik typu prosty z kołkiem INSERT (nawiert +tuleja z tworzywa z śrubą) Korpus składany na złącze meblowe wprasowywane maszynowo ø25+kołek drewniany szt 16. jedna półka konstrukcyjna montowana na metalowe złącze typu HÄFELE. Plecy szafy wykonane z płyty grubości 10mm i skręcone wkrętem 3x30 w odległości co 10cm.Nogi aluminiowe wys. 100mm z podstawą aluminiową blokową gr. 5mm z regulatorem wysokości, profil nogi 45mmx45mm grubość ścianki 3mm , udżwig nogi na 1szt. - do 150kg. Drzwi skrzydłowe zamykane zamkiem 3 punktowym - baszkwilowym z listwą przymykową. W środku półki 4szt. Uchwyt meblowy aluminiowy rozstaw 160mm. | szt | 1
59. | Nadstawka szafy na dokumenty zamykana z półkami, zamek meblowy | 80x40x72 | Wykonana z płyty laminowanej gr. 18mm wszystkie krawędzie i półki fronty oklejone obrzeżem gr. 1mm , zawias meblowy wprasowywany maszynowo z cichym domykiem ,prowadnik zawiasu typu insert(nawiert+ tuleja z tworzywa z śrubą) . Plecy płyta HDF biała skręcone wkrętem 3x30 w odległości co 120mm . Korpus składany na złącze meblowe wprasowywane maszynowo Ø25 + kołek drewniany 8szt. Uchwyty aluminiowe rozstaw 160mm.W środku 1 półka. | szt | 1
60. |  |  | ŁAZIENKA
61. | Szafka łazienkowa z półkami zamykana frontem aluminiowym z lustrem | 50x20x60 | Wykonana z płyty laminowanej gr. 18mm wszystkie krawędzie i półki oklejone obrzeżem gr. 1mm , zawias meblowy wprasowywany maszynowo z cichym domykiem ,prowadnik zawiasu typu insert(nawiert+ tuleja z tworzywa z śrubą) . Plecy płyta HDF gr. 3 mm biała skręcona wkrętem 3x30 w odległości co 120mm . Korpus składany na złącze meblowe wprasowywane maszynowo Ø25 + kołek drewniany 8szt. Front- profil aluminiowy z lustrem. Uchwyty aluminiowe rozstaw 160mm.W środku półka | szt | 1
62. |  |  | SALA NADZORU
63. | Biurko -lada z płyty laminowanej z podświetleniem LED z jednej strony | 250x70x116 | Biurko lada z płyty laminowanej wykonane z płyty 25 lub 36 + panel przedni biurka po całej wysokości biurka . Korpus biurka jak blat składany na złącze meblowe wprasowywane maszynowo ø25 + kołki drewniane . Wszystkie krawędzie biurka oklejone obrzeżem grubości 2mm . Podstawy biurka czyli boki + blenda wys. 600 mm obrobione ( obłożone) profilem Aluminiowym wklejonym na sylikon przeciwgrzybiczny i bakteriobójczy. Oświetlenie - system oświetlenia LED - umiejscowiony wprofilu aluminiowym z kołnierzem, wbudowanym w płytę( frez w płycie) + zaślepka PCV mleczna, zapalanie leda poprzez czujkęvruchu zintegrowaną z taśmą ledową przez lut . Trafo - zasilacz dopasowany do poboru mocy taśmy ledowej , barwa światła neutralna , moc 6W na 1mb , 700lm. Łączenie zasilacza trafo i czujką ruchu + ledem poprzez złącze pinowe. | szt | 1
64. | Kontener mobilny szufladowy | 42x55x65 | Wykonany z płyty laminowanej gr. 18mm wszystkie krawędzie oklejone obrzeżem grubości 1mm. Plecy- płyta laminowana 18mm w kolorze korpusu i półek i skręcona wkrętem 3x30 w odległości co 10 cm. Korpus składany na złącze meblowe wprasowywane maszynowo Ø25+8szt kołka drewnianego .Szuflady - 3-szt + piórnik pełny wysuw z cichym domykiem i system przeciw przeważeniowym w tym+ jedna szuflada tzw. piórnikowa- wzmocniony udźwig do 50 kg, kółka gumowe łożyskowe -4szt. Uchwyt aluminiowy 4 szt.System zamka -zamek centralny | szt | 1
65. | szafka niska aktowa - dostawka do biurko lady .Drzwi skrzydłowe pełne. | 70x70x 75 | Wykonany z płyty laminowanej gr.18mm wszystkie krawędzie ,fronty i półki oklejone obrzeżem gr 1mm. Zawias meblowy wprasowywany maszynowo z kołkiem typu INSERT z cichym domykiem prowadnik typu prosty z kołkiem INSERT (nawiert +tuleja z tworzywa z śrubą) Korpus składany na złącze meblowe wprasowywane maszynowo ø25+kołek drewniany szt 16. Plecy szafy wykonane z płyty grubości 10mm i skręcone wkrętem 3x30 w odległości co 10cm. Noga aluminiowa (4 szt.)wys. 100mm z podstawą aluminiową blokową gr. 5mm z regulatorem wysokości, profil nogi 45mmx45mm grubość ścianki 3mm , udżwig nogi na 1szt. - do 150kg. Drzwi skrzydłowe zamykane zamkiem meblowym z listwą przymykową. W środku 1szt półki. Uchwyt meblowy aluminiowy rozstaw 160mm. | szt | 1
66. | Szafa magazynowa zamykana drzwiczkami z półkami.Drzwi skrzydłowe pełne. | 120x30x116 | Wykonana z płyty laminowanej gr.18mm wszystkie krawędzie ,fronty i półki oklejone obrzeżem gr 1mm. Zawias meblowy wprasowywany maszynowo z kołkiem typu INSERT z cichym domykiem prowadnik typu prosty z kołkiem INSERT (nawiert +tuleja z tworzywa z śrubą) Korpus składany na złącze meblowe wprasowywane maszynowo ø25+kołek drewniany szt 16. jedna półka konstrukcyjna montowana na metalowe złącze typu HÄFELE. Plecy szafy wykonane z płyty grubości 10mm i skręcone wkrętem 3x30 w odległości co 100 mm.Noga aluminiowa wys. 100mm z podstawą aluminiową blokową gr. 5mm z regulatorem wysokości, profil nogi 45mmx45mm grubość ścianki 3mm , udżwig nogi na 1szt. do 150kg. Drzwi skrzydłowe zamykane zamkiem 3 punktowym - baszkwilowym z listwą przymykową. W środku półki 4 szt. Uchwyt meblowy aluminiowy rozstaw 160mm. | szt | 1
67. | Szafka dolna drzwiczkowa.Drzwi skrzydłowe pełne. | 60x55x82 | Wykonana z płyty laminowanej gr. 18mm wszystkie krawędzie i półki oklejone obrzeżem gr. 1mm , zawias meblowy wprasowywany maszynowo z cichym domykiem ,prowadnik zawiasu typu insert(nawiert+ tuleja z tworzywa z śrubą) Noga aluminiowa (4 szt.)wys.100mm z podstawą aluminiową blokową gr. 3mm - z regulatorem wysokości ,profil nogi 45mmx45mm udźwig nogi do 150kg.Plecy płyta HDF gr.3mm biała skręcona wkrętem 3x30 w odległości co 120mm Korpus składany na złącze meblowe wprasowywane maszynowo Ø25 + kołek drewniany 8szt. Uchwyty aluminiowe rozstaw 160mm | szt | 2
68. | Blat typu Corianowy + listwy przyblatowe typu Corianowe z promieniem ø10 łączone bezszwowo | 1,20 mb | Blat wykonany z Corianu szer. 600 mm , grubość materiału typu Corian 12 mm ( łaczna grubość blatu 40 mm- dostosowany do wymiarów zabudowy -wykonczony listwami przyściennymi wykonanymi z materiału typu Corian gr.12 mm i uszczelnieniem przeciwilgociowym i przeciwwodnym do przyległych płaszczyzn .Uszczelnienie wykonane masą desygnowaną do materiału typu Corian ( karta katalogowa spoiny załaczona do katalogów oferowanych produktów).Listwa przyblatowa wykonana z materiału typu Corian gr. 12mm łączaca się z blatem na półokrągło promień wklęsły umożliwiająca łatwe i dokładne przemycie blatu promień R 10-15 z wychodzącą listwą do góry h=60 wszystkie łączenia metodą bezszwową - niewidoczną przy użyciu kleju dedykowanego do klejenia -sklejania materiału typu corian. | kpl. | 1
69. | Ekran podszafkowy z nadrukiem- plexi | 1,20mb | Ekran ścienny z nadrukiem komputerowym wykonany z PLEXI szer. 600 mm x gr. 5 mm.Kolorystyka i wzornictwo - w uzgodnieniu z zamawiającym | szt | 1
70. | Oświetlenie podszafkowe ledowe | 1,20mb | Oświetlenie - system oświetlenia LED - umiejscowiony w profilu aluminiowym z kołnierzem, wbudowanym w płytę( frez w płycie) + zaślepka PCV mleczna, zapalanie leda poprzez czujkę ruchu zintegrowaną z taśmą ledową przez lut . Trafo - zasilacz dopasowany do poboru mocy taśmy ledowej , barwa światła neutralna , moc 6W na 1mb , 700lm. Łączenie zasilacza trafo i czujką ruchu + ledem poprzez złącze pinowe. | szt | 1
71. | Szafka górna drzwiczkowa z półkami.Drzwi skrzydłowe pełne. | 60x32x72 | Wykonana z płyty laminowanej gr. 18mm wszystkie krawędzie i półki fronty oklejone obrzeżem gr. 1mm , zawias meblowy wprasowywany maszynowo z cichym domykiem ,prowadnik zawiasu typu insert(nawiert+ tuleja z tworzywa z śrubą). Plecy płyta HDF 3 mm biała skręcone wkrętem 3x30 w odległości co 120mm . Korpus składany na złącze meblowe wprasowywane maszynowo Ø25 + kołek drewniany 8szt. Uchwyty aluminiowe rozstaw 160mm | szt | 2
73. |  |  | KUCHNIA ODDZIAŁOWA
74. | Szafka dolna 3-szufladowa | 60x55x82 | Wykonana z płyt laminowanej gr. 18mm wszystkie krawędzie oklejone obrzeżem gr. 1mm-fronty płyta laminowana gr 18mm oklejona obrzeżem 1mm, Noga meblowa wys. 100mm=4 szt, aluminiowa z podstawą aluminiową blokową grubości 5mm + regulator wysokości, profil nogi 45mmx45mm grubość ścianki nogi 3mm udźwig do 150kg. Plecy płyta gr.3mm biała skręcone wkrętem 3x30 w odległości co 120mm . korpus składany na złącze meblowe wprasowywane maszynowo Ø25+kołek drewniany8szt. Uchwyt aluminiowy rozstaw 160mm .Prowadnica szuflady pełny wysuw z cichym domykiem udźwig do 65 kg , | szt | 1
75. | szafka dolna drzwiczkowa zlewozmywakowa - drzwi skrzydlowe pełne | 80x55x82 | Wykonana z płyty laminowanej gr. 18mm wszystkie krawędzie i półki oklejone obrzeżem gr. 1mm , zawias meblowy wprasowywany maszynowo z cichym domykiem ,prowadnik zawiasu typu insert(nawiert+ tuleja z tworzywa z śrubą). Noga aluminiowa (4 szt.)wys.100mm z podstawą aluminiową blokową gr. 3mm - z regulatorem wysokości ,profil nogi 45mmx45mm udźwig nogi do 150kg.Plecy płyta HDF 3mm skręcona wkrętem 3x30 w odległości co 120mm . Korpus składany na złącze meblowe wprasowywane maszynowo Ø25 + kołek drewniany 8szt. Uchwyty aluminiowe rozstaw 160mm.Para drzwi skrzydłowych.Drzwi pełne. | szt | 1
76. | Szafka górna drzwiczkowa z półkami - drzwi skrzydłowe pełne | 80x32x72 | Wykonana z płyty laminowanej gr. 18mm wszystkie krawędzie i półki fronty oklejone obrzeżem gr. 1mm , zawias meblowy wprasowywany maszynowo z cichym domykiem ,prowadnik zawiasu typu insert(nawiert+ tuleja z tworzywa z śrubą) . Plecy płyta HDF 3 mm biała skręcona wkrętem 3x30 w odległości co 120mm . Korpus składany na złącze meblowe wprasowywane maszynowo Ø25 + kołek drewniany 8szt. Uchwyty aluminiowe rozstaw 160mm | szt | 1
77. | Szafka górna drzwiczkowa z półkami.Drzwi skrzydłowe pełne. | 60x32x72 | Wykonana z płyty laminowanej gr. 18mm wszystkie krawędzie i półki fronty oklejone obrzeżem gr. 1mm , zawias meblowy wprasowywany maszynowo z cichym domykiem ,prowadnik zawiasu typu insert(nawiert+ tuleja z tworzywa z śrubą) . Plecy płytahdf 3 mm biała skręcone wkrętem 3x30 w odległości co 120mm . Korpus składany na złącze meblowe wprasowywane maszynowo Ø25 + kołek drewniany 8szt. Uchwyty aluminiowe rozstaw 160mm.Para drzwi skrzydłowych. Drzwi pełne. | szt | 2
78. | Ekran z nadrukiem komputerowym - plexi | 2,0mb | Ekran ścienny z nadrukiem komputerowym wykonany z PLEXI szer. 600 mm x gr. 5 mm.Kolorystyka i wzornictwo - w uzgodnieniu z zamawiającym | kpl. | 1
79. | Oświetlenie podszafkowe ledowe | 2,0mb | Oświetlenie - system oświetlenia led - system oświetlenia LED na całej szerokości zabudowy - taśma ledowa umiejscowiona w profilu aluminiowym z kołnierzem, wbudowanym w płytę( frez w płycie) + zaślepka PCV mleczna zapalanie leda poprzez czujkęvruchu zintegrowaną z taśmą ledową przez lut . Trafo - zasilacz dopasowany do poboru mocy taśmy ledowej , barwa światła neutralna , moc 6W na 1mb , 700lm. Łączenie zasilacza trafo i czujkąruchu + ledem poprzez złącze pinowe. | kpl. | 1
80. | Blat laminowany z listwą przyblatową | 2,0mb | blat kuchenny laminowany z listwą przyblatową szer. 600 mm x gr 38 mm.Krawędzie oklejone obrzeżem PVC gr. 2mm | szt | 1
81. | Stół socjalny na stelażu aluminiowym | 80x80x75 | Blat stołu wykonany z płyty laminowanej 25mm, Krawędzie oklejone obrzeżem PVC gr. 2mm . Stelaż metalowy w kolorze aluminiowym | szt | 1
82. |  |  | POKÓJ LEKARZY
83. | Biurko na stelażu aluminiowym z blendą wys. 600 mm | 120x70x75 | Blat biurka wykonany z płyty laminowanej 25mm, Krawędzie oklejone obrzeżem gr. 2mm . Stelaż biurka metalowy w kolorze aluminiowym malowany proszkowo z regulacją wysokość +belką łączącą stabilizującą stelaż biurka | szt | 5
84. | Podstawa pod PCT podwieszana | STANDARD | Podstawa na PCT metalowa w kolorze aluminiowym malowana proszkowo. | szt | 5
85. | Szuflada na klawiaturę z PCV | STANDARD | Wykonana z tworzywa PCV profilowana na prowadnicy kulkowej | szt | 5
86. | Szafa pomocnik na drukarkę i sejf dzielona na część otwartą i zamkniętą | 110x50x196 | Wykonana z płyty laminowanej gr.18mm wszystkie krawędzie ,fronty i półki oklejone obrzeżem gr 1mm. Zawias meblowy wprasowywany maszynowo z kołkiem typu INSERT z cichym domykiem prowadnik typu prosty z kołkiem INSERT (nawiert +tuleja z tworzywa z śrubą) Korpus składany na złącze meblowe wprasowywane maszynowo ø25+kołek drewniany szt 16. jedna półka konstrukcyjna montowana na metalowe złącze typu HÄFELE. Plecy szafy wykonane z płyty grubości 10mm i skręcone wkrętem 3x30 w odległości co 10cm.Noga aluminiowa ( 4 szt.) wys. 100mm z podstawą aluminiową blokową gr. 5mm z regulatorem wysokości, profil nogi 45mmx45mm grubość ścianki 3mm , udżwig nogi na 1szt. do 150kg. Drzwi skrzydłowe pełne zamykane zamkiem 3 punktowym - baszkwilowym z listwą przymykową. W środku półki 4szt. Uchwyt meblowy aluminiowy rozstaw 160mm. | szt | 1
87. | Nadstawka szafy na drukarkę i sejf zamykana drzwiami skrzydłowymi pełnymi | 110x50x72 | Wykonana z płyty laminowanej gr. 18mm wszystkie krawędzie i półki fronty oklejone obrzeżem gr. 1mm , zawias meblowy wprasowywany maszynowo z cichym domykiem ,prowadnik zawiasu typu insert(nawiert+ tuleja z tworzywa z śrubą).Plecy płyta HDF gr. 3 mm biała skręcone wkrętem 3x30 w odległości co 120mm . Korpus składany na złącze meblowe wprasowywane maszynowo Ø25 + kołek drewniany 8szt. Uchwyty aluminiowe rozstaw 160mm | szt | 1
88. | Stół na stelażu aluminiowym z blatem z płyty laminowanej | 75x75x75 | Blat stołu wykonany z płyty laminowanej 25mm, Krawędzie oklejone obrzeżem gr. 2mm . Stelaż metalowy w kolorze aluminiowym | szt | 1
89. | Stół na stelażu aluminiowym z blatem z płyty laminowanej | 45x45x75 | Blat stołu wykonany z płyty laminowanej 25mm, Krawędzie oklejone obrzeżem gr. 2mm . Stelaż metalowy w kolorze aluminiowym | szt | 1
90. | Komoda zamykana drzwiczkami. Drzwi skrzydłowe pełne | 80x40x85 | Wykonana z płyty laminowanej gr.18mm wszystkie krawędzie ,fronty i półki oklejone obrzeżem gr 1mm. Zawias meblowy wprasowywany maszynowo z kołkiem typu INSERT z cichym domykiem prowadnik typu prosty z kołkiem INSERT (nawiert +tuleja z tworzywa z śrubą) Korpus składany na złącze meblowe wprasowywane maszynowo ø25+kołek drewniany szt 16. jedna półka konstrukcyjna montowana na metalowe złącze typu HÄFELE. Plecy szafy wykonane z płyty grubości 10mm i okręcone wkrętem 3x30 w odległości co 10 cm.Noga aluminiowa( 4 szt.) wys. 100mm z podstawą aluminiową blokową gr. 5mm z regulatorem wysokości, profil nogi 45mmx45mm grubość ścianki 3mm , udżwig nogi na 1szt. -do 150kg. Drzwi skrzydłowe zamykane zamkiem 3 punktowym - baszkwilowym z listwą przymykową. W środku półki 2 szt. Uchwyt meblowy aluminiowy rozstaw 160mm. | szt | 1
91. | szafa organizacyjna z podziałem na indywidualne pola (5 pól ),zamykana drzwiczkami , zamki meblowe | 45x40x196 | Wykonana z płyty laminowanej gr. 18mm wszystkie krawędzie, półki i fronty oklejone obrzeżem gr. 1mm , zawias meblowy wprasowywany maszynowo z cichym domykiem ,prowadnik zawiasu typu insert(nawiert+ tuleja z tworzywa z śrubą). Plecy szafy wykonane z płyty grubości 10mm i skręcone wkrętem 3x30 w odległości co 10cm. Noga aluminiowa wys.100mm z podstawą aluminiową blokową gr. 5mm - z regulatorem wysokości ,profil nogi 45mmx45mm grubość ścianki nogi 3mm udźwig nogi do 150kg. Korpus składany na złącze meblowe wprasowywane maszynowo Ø25 + kołek drewniany 8szt. Uchwyty aluminiowe rozstaw 160mm , zamek meblowy , każde pole ze swoimi indywidualnymi drzwiczkami , uchwytem i zamkiem. | szt | 3
92. | Szafa organizacyjna z podziałem na indywidualne pola (5 pól ) zamykana drzwiczkami , zamki meblowe | 45x60x196 | Wykonana z płyty laminowanej gr. 18mm wszystkie krawędzie, półki i fronty oklejone obrzeżem gr. 1mm , zawias meblowy wprasowywany maszynowo z cichym domykiem ,prowadnik zawiasu typu insert(nawiert+ tuleja z tworzywa z śrubą). Plecy szafy wykonane z płyty grubości 10mm i skręcone wkrętem 3x30 w odległości co 10cm. Noga aluminiowa (4 szt.)wys.100mm z podstawą aluminiową blokową gr. 5mm - z regulatorem wysokości ,profil nogi 45mmx45mm grubość ścianki nogi 3mm udźwig nogi do 150kg. Korpus składany na złącze meblowe wprasowywane maszynowo Ø25 + kołek drewniany 8szt. Uchwyty aluminiowe rozstaw 160mm , zamek meblowy , każde pole ze swoimi indywidualnymi drzwiczkami , uchwytem i zamkiem. | szt | 2
93. | Szafka dolna zlewozmywakowa drzwiczkowa - dzrwi skrzydłowe pełne | 80x55x82 | Wykonana z płyty laminowanej gr. 18mm wszystkie krawędzie i półki oklejone obrzeżem gr. 1mm , zawias meblowy wprasowywany maszynowo z cichym domykiem ,prowadnik zawiasu typu insert(nawiert+ tuleja z tworzywa z śrubą. Plecy szafy wykonane z płyty grubości 10mm i skręcone wkrętem 3x30 w odległości co 10cm. Noga aluminiowa ( 4 szt.) wys.100mm z podstawą aluminiową blokową gr. 3mm - z regulatorem wysokości ,profil nogi 45mmx45mm udźwig nogi do 150kg.Plecy płyta gr.3mm biała okręcone wkrętem 3x30 w odległości co 120mm Korpus składany na złącze meblowe wprasowywane maszynowo Ø25 + kołek drewniany 8szt. Uchwyty aluminiowe rozstaw 160mm | szt | 1
94. | Szafka dolna szufladowa - 3 szuflady | 45x55x82 | Wykonana z płyt laminowanej gr. 18mm wszystkie krawędzie oklejone obrzeżem gr. 1mm-fronty płyta laminowana gr 18mm oklejona obrzeżem 1mm, Noga meblowa ( 4 szt.)wys. 100mm, aluminiowa z podstawą aluminiową blokową grubości 5mm + regulator wysokości, profil nogi 45mmx45mm grubość ścianki nogi 3mm udźwig do 150kg. Plecy płyta gr.3mm biała okręcone wkrętem 3x30 w odległości co 120mm . korpus składany na złącze meblowe wprasowywane maszynowo Ø25+kołek drewniany8szt. Uchwyt aluminiowy rozstaw 160mm .Prowadnica szuflady pełny wysuw z cichym domykiem udźwig do 65 kg , | szt | 1
95. | Szafka dolna drzwiczkowa umywalkowa- drzwi skrzydłowe pełne | 45x55x82 | Wykonana z płyty laminowanej gr. 18mm wszystkie krawędzie i półki oklejone obrzeżem gr. 1mm , zawias meblowy wprasowywany maszynowo z cichym domykiem ,prowadnik zawiasu typu insert(nawiert+ tuleja z tworzywa z śrubą).. Noga aluminiowa ( 4 szt.) wys.100mm z podstawą aluminiową blokową gr. 3mm - z regulatorem wysokości ,profil nogi 45mmx45mm udźwig nogi do 150kg.Plecy płyta hdf 3mm. Korpus składany na złącze meblowe wprasowywane maszynowo Ø25 + kołek drewniany 8szt. Uchwyty aluminiowe rozstaw 160mm | szt | 1
96. | Szafka górna drzwiczkowa z półkami-drzwi skrzydłowe pełne. | 45x34x72 | Wykonana z płyty laminowanej gr. 18mm wszystkie krawędzie i półki fronty oklejone obrzeżem gr. 1mm , zawias meblowy wprasowywany maszynowo z cichym domykiem ,prowadnik zawiasu typu insert(nawiert+ tuleja z tworzywa z śrubą) . Plecy płyta HDF gr. 3 mm biała skręcona wkrętem 3x30 w odległości co 120mm . Korpus składany na złącze meblowe wprasowywane maszynowo Ø25 + kołek drewniany 8szt. Uchwyty aluminiowe rozstaw 160mm.W środku 2półki. | szt | 3
97. | szafka górna drzwiczkowa do wbudowania mikrofali | 60x34x72 | Wykonana z płyty laminowanej gr. 18mm wszystkie krawędzie i półki fronty oklejone obrzeżem gr. 1mm , zawias meblowy wprasowywany maszynowo z cichym domykiem ,prowadnik zawiasu typu insert(nawiert+ tuleja z tworzywa z śrubą) . Plecy płyta HDF gr. 3 mm biała skręcona wkrętem 3x30 w odległości co 120mm . Korpus składany na złącze meblowe wprasowywane maszynowo Ø25 + kołek drewniany 8szt. Uchwyty aluminiowe rozstaw 160mm | szt | 1
98. | Ekran z nadrukiem komputerowym - plexi | 2,0mb | Ekran ścienny z nadrukiem komputerowym wykonany z PLEXI szer. 600 mm x gr. 5 mm.Kolorystyka i wzornictwo - w uzgodnieniu z zamawiającym | kpl. | 1
99. | Oświetlenie podszafkowe LED | 2,0mb | Oświetlenie - system oświetlenia led -system oświetlenia LED na całej szerokości zabudowy - taśma ledowa umiejscowiona w profilu aluminiowym z kołnierzem, wbudowanym w płytę( frez w płycie) + zaślepka PCV mleczna zapalanie leda poprzez czujkę ruchu zintegrowaną z taśmą ledową przez lut . Trafo - zasilacz dopasowany do poboru mocy taśmy ledowej , barwa światła neutralna , moc 6W na 1mb , 700lm. Łączenie zasilacza trafo i czujkąruchu + ledem poprzez złącze pinowe. | szt | 1
100. | Blat kuchenny + listwa przyblatowa z otworami | 2,0mb | blat kuchenny laminowany z listwą przyblatową szer. 600 mm x gr 38 mm | szt | 1
101. | Szafka-półka otwarta z półkami wisząca | 40x27x72 | Wykonana z płyty laminowanej gr. 18mm wszystkie krawędzie i półki oklejone obrzeżem gr. 1mm . Plecy płyta 18mm w kolorze korpusu i półek . Korpus składany na złącze meblowe wprasowywane maszynowo Ø25 + kołek drewniany 8szt. | szt | 2
102. |  |  | ŁAZIENKA PRZY POKOJU LEKARZY
103. | Szafka łazienkowa z półkami zamykana frontem aluminiowym z lustrem | 70x20x60 | Wykonana z płyty laminowanej gr. 18mm wszystkie krawędzie i półki oklejone obrzeżem gr. 1mm , zawias meblowy wprasowywany maszynowo z cichym domykiem ,prowadnik zawiasu typu insert(nawiert+ tuleja z tworzywa z śrubą) . Plecy płyta HDF gr. 3 mm biała skręcona wkrętem 3x30 w odległości co 120mm . Korpus składany na złącze meblowe wprasowywane maszynowo Ø25 + kołek drewniany 8szt. Front profil aluminiowy z lustrem. Uchwyty aluminiowe rozstaw 160mm.W środku półka | szt | 1
104. |  |  | PRZYGOTOWYWANIE LEKÓW | szt | 1
105. | szafa z półkami na leki, zamykana , zamek meblowy - drzwi skrzydłowe pełne | 40x40x196 | Wykonana z płyty laminowanej gr.18mm wszystkie krawędzie ,fronty i półki oklejone obrzeżem gr 1mm. Zawias meblowy wprasowywany maszynowo z kołkiem typu INSERT z cichym domykiem prowadnik typu prosty z kołkiem INSERT (nawiert +tuleja z tworzywa z śrubą) Korpus składany na złącze meblowe wprasowywane maszynowo ø25+kołek drewniany szt 16. jedna półka konstrukcyjna montowana na metalowe złącze typu HÄFELE. Plecy szafy wykonane z płyty grubości 10mm i skręcone wkrętem 3x30 w odległości co 10 cm.Noga aluminiowa ( szt.4) wys. 100mm z podstawą aluminiową blokową gr. 5mm z regulatorem wysokości, profil nogi 45mmx45mm grubość ścianki 3mm , udżwig nogi na 1szt. do 150kg. Drzwi skrzydłowe zamykane zamkiem 3 punktowym - baszkwilowym z listwą przymykową. W środku półki 4szt. Uchwyt meblowy aluminiowy rozstaw 160mm. | szt | 1
106. | Nadstawka szafy na leki zamykana z półkami, zamek meblowy - drzwi skrzydłowe pełne | 40x40x72 | Wykonana z płyty laminowanej gr. 18mm wszystkie krawędzie i półki fronty oklejone obrzeżem gr. 1mm , zawias meblowy wprasowywany maszynowo z cichym domykiem ,prowadnik zawiasu typu insert(nawiert+ tuleja z tworzywa z śrubą) . Plecy płyta HDF gr. 3 mm biała skręcona wkrętem 3x30 w odległości co 120mm . Korpus składany na złącze meblowe wprasowywane maszynowo Ø25 + kołek drewniany 8szt. Uchwyty aluminiowe rozstaw 160mm | szt | 1
107. | Komoda z półkami zamykana - drzwi skrzydłowe pełne | 38x40x85 | Wykonana z płyty laminowanej gr.18mm wszystkie krawędzie ,fronty i półki oklejone obrzeżem gr 1mm. Zawias meblowy wprasowywany maszynowo z kołkiem typu INSERT z cichym domykiem prowadnik typu prosty z kołkiem INSERT (nawiert +tuleja z tworzywa z śrubą) Korpus składany na złącze meblowe wprasowywane maszynowo ø25+kołek drewniany szt 16. Plecy szafy wykonane z płyty grubości 10mm i skręcone wkrętem 3x30 w odległości co 10cm.Noga aluminiowa ( 4 szt.)wys. 100mm z podstawą aluminiową blokową gr. 5mm z regulatorem wysokości, profil nogi 45mmx45mm grubość ścianki 3mm , udżwig nogi na 1szt. do 150kg. Drzwi skrzydłowe zamykane zamkiem meblowym z listwą przymykową. W środku 1szt półki. Uchwyt meblowy aluminiowy rozstaw 160mm. | szt | 1
108. | Szafka dolna szufladowa - 3 szuflady | 60x55x82 | Wykonana z płyt laminowanej gr. 18mm wszystkie krawędzie oklejone obrzeżem gr. 1mm-fronty płyta laminowana gr 18mm oklejona obrzeżem 1mm, Noga meblowa wys. 100mm=4szt, aluminiowa z podstawą aluminiową blokową grubości 5mm + regulator wysokości, profil nogi 45mmx45mm grubość ścianki nogi 3mm udźwig 150kg. Plecy płyta HDF gr.3mm biała skręcona wkrętem 3x30 w odległości co 120mm . korpus składany na złącze meblowe wprasowywane maszynowo Ø25+kołek drewniany8szt. Uchwyt aluminiowy rozstaw 160mm .Prowadnica szuflady pełny wysuw z cichym domykiem udźwig do 65 kg , | szt | 1
109. | Szafka dolna szufladowa - 3 szuflady | 80x55x82 | Wykonana z płyt laminowanej gr. 18mm wszystkie krawędzie oklejone obrzeżem gr. 1mm-fronty płyta laminowana gr 18mm oklejona obrzeżem 1mm, Noga meblowa wys. 100mm=4szt, aluminiowa z podstawą aluminiową blokową grubości 5mm + regulator wysokości, profil nogi 45mmx45mm grubość ścianki nogi 3mm udźwig do 150kg. Plecy płyta HDF gr.3mm biała skręcona wkrętem 3x30 w odległości co 120mm . korpus składany na złącze meblowe wprasowywane maszynowo Ø25+kołek drewniany 8 szt. Uchwyt aluminiowy rozstaw 160mm .Prowadnica szuflady pełny wysuw z cichym domykiem udźwig do 65 kg , | szt | 1
110. | Szafka górna drzwiczkowa z półkami - drzwi skrzydłowe pełne | 80x32x72 | Wykonana z płyty laminowanej gr. 18mm wszystkie krawędzie i półki fronty oklejone obrzeżem gr. 1mm , zawias meblowy wprasowywany maszynowo z cichym domykiem ,prowadnik zawiasu typu insert(nawiert+ tuleja z tworzywa z śrubą) . Plecy płyta HDF gr.3 mm biała skręcone wkrętem 3x30 w odległości co 120mm . Korpus składany na złącze meblowe wprasowywane maszynowo Ø25 + kołek drewniany 8szt. Uchwyty aluminiowe rozstaw 160mm.W środku 2 półki | szt | 1
111. | Szafka górna drzwiczkowa z półkami | 60x32x72 | Wykonana z płyty laminowanej gr. 18mm wszystkie krawędzie i półki fronty oklejone obrzeżem gr. 1mm , zawias meblowy wprasowywany maszynowo z cichym domykiem ,prowadnik zawiasu typu insert(nawiert+ tuleja z tworzywa z śrubą) . Plecy płyta HDF gr.3 mm biała skręcone wkrętem 3x30 w odległości co 120mm . Korpus składany na złącze meblowe wprasowywane maszynowo Ø25 + kołek drewniany 8szt. Uchwyty aluminiowe rozstaw 160mm. W środku 2 półki. | szt | 2
112. | Ekran z nadrukiem komputerowym - plexi | 2,0 mb | Ekran ścienny z nadrukiem komputerowym wykonany z PLEXI szer. 600 mm x gr. 5 mm.Kolorystyka i wzornictwo - w uzgodnieniu z zamawiającym | kpl. | 1
113. | Oświetlenie podszafkowe LED | 2,0mb | Oświetlenie - system oświetlenia LED - system oświetlenia LED na całej szerokości zabudowy - taśma ledowa umiejscowiona w profilu aluminiowym z kołnierzem, wbudowanym w płytę( frez w płycie) + zaślepka PCV mleczna zapalanie leda poprzez czujkę ruchu zintegrowaną z taśmą ledową przez lut . Trafo - zasilacz dopasowany do poboru mocy taśmy ledowej , barwa światła neutralna , moc 6W na 1mb , 700lm. Łączenie zasilacza trafo i czujką ruchu + ledem poprzez złącze pinowe. | szt | 1
114. | Blat wykonany z materiału typu Corian + zlew z materiału typu Corian bezszwowy+ listwy przyblatowe typu corianowe z promieniemø10 łączone bezszfowo | 2,0mb | Blat wykonany z materiału typu Corian szer. 600 mm , grubość materiału typu Corian 12 mm ( łaczna grubość blatu 40 mm- dostosowany do wymiarów zabudowy -wykonczony listwami przyściennymi wykonanymi z materiału typu Corian gr.12 mm i uszczelnieniem przeciwilgociowym i przeciwwodnym do przyległych płaszczyzn.Uszczelnienie wykonane masą desygnowaną do materiału typu Corian ( karta katalogowa spoiny załaczona do katalogów oferowanych produktów).W blacie wykonane jedna komora : zlewozmywakowa ( położenie komory w uzgodnieniu z uzytkownikiem).Komora podwieszane - wykonane z materiału typu Corian gr. 12 mm. Listwa przyblatowa wykonana z materiału typu Corian grubości 12mm łączaca się z blatem na półokrągło promień wklęsły umożliwiająca łatwe i dokładne przemycie blatu promień R 10-15 z wychodzącą listwą do góry h=60 wszystkie łączenia metodą bezszwową - niewidoczną przy użyciu kleju dedykowanego do klejenia -sklejania materiału typu Corian. | kpl. | 1
115. |  |  | PUNKT PIELĘGNIARSKI OTWARTY
116. | Biurko lada z podświetleniem ledowym z dwóch stron, z przegródkami na dokumenty, z frontem wykończonym ekranem ściennym | 220x65x116 | Biurko lada z płyty laminowanej wykonane z płyty 25 lub 36 + panel przedni biurka po całej wysokości biurka . Korpus biurka jak blat składany na złącze meblowe wprasowywane maszynowo ø25 + kołki drewniane . Wszystkie krawędzie biurka oklejone obrzeżem grubości 2mm . Podstawy biurka czyli boki + blenda obrobione ( obłożone) profilem Aluminiowym wklejonym na sylikon przeciwgrzybiczny i bakteriobójczy. Oświetlenie - system oświetlenia led - taśma ledowa umieszczona profilu aluminiowym z kołnierzem, wbudowanym w płytę( frez w płycie)+ zaślepka PCV mleczna zapalanie leda poprzez czujkę ruchu zintegrowaną z taśmą ledową przez lut . Trafo - zasilacz dopasowany do poboru mocy taśmy ledowej , barwa światła neutralna , moc 6W na 1mb , 700lm.Ekran ścienny z nadrukiem komputerowym wykonany z PLEXI na całej szerokości frontu biurka-lady ,wys. 600 mm x gr. 5 mm.Kolorystyka i wzornictwo - w uzgodnieniu z zamawiającym | szt | 1
117. | Kontener mobilny szufladowy 3- szufladowy | 42x55x65 | Wykonany z płyty laminowanej gr. 18mm wszystkie krawędzie oklejone obrzeżem grubości 1mm , Plecy- płyta laminowana 18mm w kolorze korpusu i półek i skręcona wkrętem 3x30 w odległości co 10 cm. Korpus składany na złącze meblowe wprasowywane maszynowo Ø25+8szt kołka drewnianego .Szuflady - 3-szt + piórnik pełny wysuw z cichym domykiem i system przeciw przeważeniowym w tym+ jedna szuflada tzw. piórnikowa- wzmocniony udźwig do 50 kg, kółka gumowe łożyskowe -4szt. Uchwyt aluminiowy 4 szt. System zamka zamek centralny | szt | 1
118. | Szuflada klawiatury podwieszana z PCV | STANDARD | Wykonana z tworzywa PCV profilowana na prowadnicy kulkowej | szt | 1
119. | Podstawa pod PCT podwieszana | STANDARD | Podstawa na PCT metalowa w kolorze aluminiowym malowana proszkowo. | szt | 1
120. | Szafka podblatowa z 2-szufladami na akta | 60x40x73 | Wykonana z płyt laminowanej gr. 18mm wszystkie krawędzie oklejone obrzeżem gr. 1mm-fronty płyta laminowana gr 18mm oklejona obrzeżem 1mm, Noga meblowa wys. 100mm=6szt, aluminiowa z podstawą aluminiową blokową grubości 5mm + regulator wysokości, profil nogi 45mmx45mm grubość ścianki nogi 3mm udźwig do 150kg. Plecy płyta HDF gr.3mm biała skręcona wkrętem 3x30 w odległości co 120mm . Korpus składany na złącze meblowe wprasowywane maszynowo Ø25+kołek drewniany8szt. Uchwyt aluminiowy rozstaw 160mm .Prowadnica szuflady pełny wysuw z cichym domykiem udźwig do 65 kg . 2 szuflady zamykane centralnie | szt | 1
121. |  |  | POMIESZCZENIE SOCJALNE PIELĘGNIAREK
122. | Szafka dolna drzwiczkowa umywalkowa - drzwi skrzydłowe pełne | 45x55x82 | Wykonana z płyty laminowanej gr. 18mm wszystkie krawędzie i półki oklejone obrzeżem gr. 1mm , zawias meblowy wprasowywany maszynowo z cichym domykiem ,prowadnik zawiasu typu insert(nawiert+ tuleja z tworzywa z śrubą) . Noga aluminiowa wys.100mm z podstawą aluminiową blokową gr. 3mm - z regulatorem wysokości ,profil nogi 45mmx45mm udźwig nogi do 150kg.Plecy płyta HDF gr. 3mm skręcona wkrętem 3x30 w odległości co 120mm . Korpus składany na złącze meblowe wprasowywane maszynowo Ø25 + kołek drewniany 8szt. Uchwyty aluminiowe rozstaw 160mm. | szt | 1
123. | Szafka dolna drzwiczkowa zlewozmywakowa-drzwi skrzydłowe pełne | 45x55x82 | Wykonana z płyty laminowanej gr. 18mm wszystkie krawędzie i półki oklejone obrzeżem gr. 1mm , zawias meblowy wprasowywany maszynowo z cichym domykiem ,prowadnik zawiasu typu insert(nawiert+ tuleja z tworzywa z śrubą) . Noga aluminiowa wys.100mm z podstawą aluminiową blokową gr. 3mm - z regulatorem wysokości ,profil nogi 45mmx45mm udźwig nogi do 150kg.Plecy płyta HDF gr. 3mm skręcona wkrętem 3x30 w odległości co 120mm . Korpus składany na złącze meblowe wprasowywane maszynowo Ø25 + kołek drewniany 8szt. Uchwyty aluminiowe rozstaw 160mm. | szt | 1
124. | Szafka górna drzwiczkowa z ociekarką- suszarką-drzwi skrzydłowe pełne | 45x34x72 | Wykonana z płyty laminowanej gr. 18mm wszystkie krawędzie i półki fronty oklejone obrzeżem gr. 1mm , zawias meblowy wprasowywany maszynowo z cichym domykiem ,prowadnik zawiasu typu insert(nawiert+ tuleja z tworzywa z śrubą) . Plecy płyta HDF ge. 3 mm biała skręcona wkrętem 3x30 w odległości co 120mm . Korpus składany na złącze meblowe wprasowywane maszynowo Ø25 + kołek drewniany 8szt. Uchwyty aluminiowe rozstaw 160mm | szt | 1
125. | Szafka górna drzwiczkowa z półką - drzwi skrzydłowe pełne | 45x34x72 | Wykonana z płyty laminowanej gr. 18mm wszystkie krawędzie i półki fronty oklejone obrzeżem gr. 1mm , zawias meblowy wprasowywany maszynowo z cichym domykiem ,prowadnik zawiasu typu insert(nawiert+ tuleja z tworzywa z śrubą) . Plecy płyta HDF gr. 3 mm biała skręcona wkrętem 3x30 w odległości co 120mm . Korpus składany na złącze meblowe wprasowywane maszynowo Ø25 + kołek drewniany 8 szt. Uchwyty aluminiowe rozstaw 160mm.W środku 2 półki. | szt | 1
126. | Szafka górna drzwiczkowa do wbudowania mikrofali - drzwi skrzydłowe pełne | 60x34x72 | Wykonana z płyty laminowanej gr. 18mm wszystkie krawędzie i półki fronty oklejone obrzeżem gr. 1mm , zawias meblowy wprasowywany maszynowo z cichym domykiem ,prowadnik zawiasu typu insert(nawiert+ tuleja z tworzywa z śrubą) . Plecy płyta HDF 3 mm biała skręcona wkrętem 3x30 w odległości co 120mm . Korpus składany na złącze meblowe wprasowywane maszynowo Ø25 + kołek drewniany 8szt. Uchwyty aluminiowe rozstaw 160mm | szt | 1
127. | Ekran z nadrukiem komputerowym - plexi | 1,5mb | Ekran ścienny z nadrukiem komputerowym wykonany z PLEXI szer. 600 mm x gr. 5 mm.Kolorystyka i wzornictwo - w uzgodnieniu z zamawiającym | kpl. | 1
128. | Oświetlenie podszafkowe ledowe | 1,5mb | Oświetlenie - system oświetlenia LED -taśma LED umieszczona w profilu aluminiowym z kołnierzem, wbudowanym w płytę( frez w płycie) + zaślepka PCV mleczna zapalanie leda poprzez czujkęvruchu zintegrowaną z taśmą ledową przez lut . Trafo - zasilacz dopasowany do poboru mocy taśmy ledowej , barwa światła neutralna , moc 6W na 1mb , 700lm. Łączenie zasilacza trafo i czujkąruchu + ledem poprzez złącze pinowe. | szt | 1
129. | Blat laminowany z listwą przyblatową | 1,5mb | blat kuchenny laminowany z listwą przyblatową szer. 600 mm x gr 38 mm | kpl. | 1
130. | Stół socjalny na stelażu aluminiowym z płyty laminowanej | 80x80x75 | Blat stołu wykonany z płyty laminowanej 25mm, Krawędzie oklejone obrzeżem gr. 2mm . Stelaż metalowy w kolorze aluminiowym | szt | 1
131. | Szafa organizacyjna z podziałem na 5 indywidualnych pól zamykana drzwiczkami , zamki meblowe | 55x45x196 | Wykonana z płyty laminowanej gr. 18mm wszystkie krawędzie, półki i fronty oklejone obrzeżem gr. 1mm , zawias meblowy wprasowywany maszynowo z cichym domykiem ,prowadnik zawiasu typu insert(nawiert+ tuleja z tworzywa z śrubą).Plecy szafy wykonane z płyty grubości 10mm i skręcone wkrętem 3x30 w odległości co 100 mm. Noga aluminiowa wys.100mm z podstawą aluminiową blokową gr. 5mm - z regulatorem wysokości ,profil nogi 45mmx45mm grubość ścianki nogi 3mm udźwig nogi do 150kg. Korpus składany na złącze meblowe wprasowywane maszynowo Ø25 + kołek drewniany 8szt. Uchwyty aluminiowe rozstaw 160mm , zamek meblowy , każde pole ze swoimi indywidualnymi drzwiczkami skrzydłowymi pełnymi , uchwytem i zamkiem. | szt | 3
132. | Szafka organizacyjna z podziałem na 5 indywidualnych pól zamykana drzwiczkami , zamki meblowe | 55x45x196 | Wykonana z płyty laminowanej gr. 18mm wszystkie krawędzie, półki i fronty oklejone obrzeżem gr. 1mm , zawias meblowy wprasowywany maszynowo z cichym domykiem ,prowadnik zawiasu typu insert(nawiert+ tuleja z tworzywa z śrubą).Plecy szafy wykonane z płyty grubości 10mm i skręcone wkrętem 3x30 w odległości co 100 mm. Noga aluminiowa wys.100mm z podstawą aluminiową blokową gr. 5mm - z regulatorem wysokości ,profil nogi 45mmx45mm grubość ścianki nogi 3mm udźwig nogi do 150kg. Korpus składany na złącze meblowe wprasowywane maszynowo Ø25 + kołek drewniany 8szt. Uchwyty aluminiowe rozstaw 160mm , zamek meblowy , każde pole ze swoimi indywidualnymi drzwiczkami skrzydłowymi pełnymi , uchwytem i zamkiem. | szt | 2
133. |  |  | ŁAZIENKA PRZY POKOJU PIELĘGNIAREK
134. | szafka łazienkowa z półkami zamykana frontem aluminiowym z lustrem | 70x20x60 | Wykonana z płyty laminowanej gr. 18mm wszystkie krawędzie i półki oklejone obrzeżem gr. 1mm , zawias meblowy wprasowywany maszynowo z cichym domykiem ,prowadnik zawiasu typu insert(nawiert+ tuleja z tworzywa z śrubą) . Plecy płyta HDF gr.3 mm biała skręcona wkrętem 3x30 w odległości co 120mm . Korpus składany na złącze meblowe wprasowywane maszynowo Ø25 + kołek drewniany 8szt. Front profil aluminiowy z lustrem. Uchwyty aluminiowe rozstaw 160mm.W środku 1 półka | szt | 1
135. |  |  | POMIESZCZENIE ZABIEGOWE
136. | Szafa na leki zamykana z półkami, zamek meblowy , front profil aluminiowy z szybą | 80x60x196 | Wykonana z płyty laminowanej gr.18mm wszystkie krawędzie i półki oklejone obrzeżem gr 1mm. Dwa fronty profil aluminiowy ze szkłem bezpiecznym.Zawias meblowy wprasowywany maszynowo z kołkiem typu INSERT z cichym domykiem prowadnik typu prosty z kołkiem INSERT (nawiert +tuleja z tworzywa z śrubą) Korpus składany na złącze meblowe wprasowywane maszynowo ø25+kołek drewniany szt 16. jedna półka konstrukcyjna montowana na metalowe złącze typu HÄFELE. Plecy szafy wykonane z płyty grubości 10mm i skręcone wkrętem 3x30 w odległości co 10 cm.Noga aluminiowa wys. 100mm z podstawą aluminiową blokową gr. 5mm z regulatorem wysokości, profil nogi 45mmx45mm grubość ścianki 3mm , udżwig nogi na 1szt. do 150kg. Drzwi skrzydłowe zamykane zamkiem meblowym. W środku 4 szt półek. Uchwyt meblowy aluminiowy rozstaw 160mm. | szt | 1
137. | Szafa magazynowa zamykana drzwiczkami z półkami - drzwi skrzydłowe pełne | 80x60x196 | Wykonana z płyty laminowanej gr.18mm wszystkie krawędzie ,fronty i półki oklejone obrzeżem gr 1mm. Zawias meblowy wprasowywany maszynowo z kołkiem typu INSERT z cichym domykiem prowadnik typu prosty z kołkiem INSERT (nawiert +tuleja z tworzywa z śrubą) Korpus składany na złącze meblowe wprasowywane maszynowo ø25+kołek drewniany szt 16. jedna półka konstrukcyjna montowana na metalowe złącze typu HÄFELE. Plecy szafy wykonane z płyty grubości 10 mm i skręcone wkrętem 3x30 w odległości co 12 cm.Noga aluminiowa wys. 100 mm z podstawą aluminiową blokową gr. 5mm z regulatorem wysokości, profil nogi 45mmx45mm grubość ścianki 3mm , udżwig nogi na 1szt. do 150kg. Drzwi skrzydłowe zamykane zamkiem 3 punktowym - baszkwilowym z listwą przymykową. W środku półki 4szt. Uchwyt meblowy aluminiowy rozstaw 160mm. | szt | 1
138. | Szafka dolna drzwiczkowa zlewozmywakowa - drzwi skrzydłowe pełne | 95x60x85 | Wykonana z płyty laminowanej gr. 18mm wszystkie krawędzie i półki oklejone obrzeżem gr. 1mm , zawias meblowy wprasowywany maszynowo z cichym domykiem ,prowadnik zawiasu typu insert(nawiert+ tuleja z tworzywa z śrubą). Noga aluminiowa wys.100mm z podstawą aluminiową blokową gr. 3mm - z regulatorem wysokości ,profil nogi 45mmx45mm udźwig nogi do 150kg. Plecy płyta HDF gr. 3mm biała skręcona wkrętem 3x30 w odległości co 120mm. Korpus składany na złącze meblowe wprasowywane maszynowo Ø25 + kołek drewniany 8szt. Uchwyty aluminiowe rozstaw 160mm. W srodku 1 połka. | szt | 1
139. | Szafka górna drzwiczkowa z półką-drzwi skrzydłowe pełne | 95x32x72 | Wykonana z płyty laminowanej gr. 18mm wszystkie krawędzie i półki fronty oklejone obrzeżem gr. 1mm , zawias meblowy wprasowywany maszynowo z cichym domykiem ,prowadnik zawiasu typu insert(nawiert+ tuleja z tworzywa z śrubą) . Plecy płyta HDF gr. 3 mm biała skręcona wkrętem 3x30 w odległości co 120mm . Korpus składany na złącze meblowe wprasowywane maszynowo Ø25 + kołek drewniany 8szt. Uchwyty aluminiowe rozstaw 160mm. W środku 1 półka. | szt | 1
140. | Blat wykonany z materiału typu CORIAN + zlew wykonany z materiału typu CORIAN bezszwowy+ listwy przyblatowe z materiału typu corian z promieniem ø10 łączone bezszwowo | 0,95mb | Blat wykonany z wykonany z materiału typu CORIAN szer. 600 mm , grubość wykonany z materiału typu CORIAN 12 mm ( łaczna grubość blatu 40 mm- dostosowany do wymiarów zabudowy -wykonczony listwami przyściennymi wykonanymi z materiału typu CORIAN gr.12 mm i uszczelnieniem przeciwilgociowym i przeciwwodnym do przyległych płaszczyzn.Uszczelnienie wykonane masą desygnowaną do materiału typu Corian ( karta katalogowa spoiny załaczona do katalogów oferowanych produktów).W blacie wykonane jedna komora : zlewozmywakowa ( położenie komory w uzgodnieniu z uzytkownikiem).Komora podwieszane - wykonane z materiału typu Corian gr.12 mm. Listwa przyblatowa wykonana z materiału typu Corian grubości 12mm łączaca się z blatem na półokrągło promień wklęsły umożliwiająca łatwe i dokładne przemycie blatu promień R 10-15 z wychodzącą listwą do góry h=60 wszystkie łączenia metodą bezszfową - niewidoczną przy użyciu kleju dedykowanego do klejenia -sklejania materiału typu corian. | kpl. | 1
141. | Ekran z nadrukiem komputerowym - plexi | 0,95mb | Ekran ścienny z nadrukiem komputerowym wykonany z PLEXI szer. 600 mm x gr. 5 mm.Kolorystyka i wzornictwo - w uzgodnieniu z zamawiającym | kpl. | 1
142. | Oświetlenie podszafkowe ledowe | 0,95mb | Oświetlenie - system oświetlenia led -taśma LED umieszczona w profilu aluminiowym z kołnierzem, wbudowanym w płytę( frez w płycie) + zaślepka PCV mleczna zapalanie leda poprzez czujkę ruchu zintegrowaną z taśmą ledową przez lut . Trafo - zasilacz dopasowany do poboru mocy taśmy ledowej , barwa światła neutralna , moc 6W na 1mb , 700lm. Łączenie zasilacza trafo i czujką ruchu + ledem poprzez złącze pinowe. | szt | 1
143. |  |  | GABINET KONSULTACYJNY
144. | Szafa zamykana z półkami , drzwi skrzydłowe pełne | 30x30x220 | Wykonana z płyty laminowanej gr.18mm wszystkie krawędzie ,fronty i półki oklejone obrzeżem gr 1mm. Zawias meblowy wprasowywany maszynowo z kołkiem typu INSERT z cichym domykiem prowadnik typu prosty z kołkiem INSERT (nawiert +tuleja z tworzywa z śrubą) Korpus składany na złącze meblowe wprasowywane maszynowo ø25+kołek drewniany szt 16. jedna półka konstrukcyjna montowana na metalowe złącze typu HÄFELE. Plecy szafy wykonane z płyty grubości 10mm i skręcone wkrętem 3x30 w odległości co 10cm.Noga aluminiowa wys. 100mm z podstawą aluminiową blokową gr. 5mm z regulatorem wysokości, profil nogi 45mmx45mm grubość ścianki 3mm , udżwig nogi na 1szt. do 150kg. Drzwi skrzydłowe zamykane zamkiem 3 punktowym - baszkwilowym z listwą przymykową. W środku półki 4 szt. Uchwyt meblowy aluminiowy rozstaw 160mm. | szt | 1
145. | szafka dolna umywalkowa drzwiczkowa - drzwi skrzydłowe pełne | 60x55x82 | Wykonana z płyty laminowanej gr. 18mm wszystkie krawędzie i półki oklejone obrzeżem gr. 1mm , zawias meblowy wprasowywany maszynowo z cichym domykiem ,prowadnik zawiasu typu insert(nawiert+ tuleja z tworzywa z śrubą). Noga aluminiowa wys.100mm z podstawą aluminiową blokową gr. 3mm - z regulatorem wysokości ,profil nogi 45mmx45mm udźwig nogi do 150kg.Plecy płyta HDF gr.3mm biała skręcone wkrętem 3x30 w odległości co 120mm Korpus składany na złącze meblowe wprasowywane maszynowo Ø25 + kołek drewniany 8szt. Uchwyty aluminiowe rozstaw 160mm | szt | 1
146. | Szafka dolna szufladowa - 3 szuflady | 80x55x82 | Wykonana z płyt laminowanej gr. 18mm wszystkie krawędzie oklejone obrzeżem gr. 1mm-fronty płyta laminowana gr 18mm oklejona obrzeżem 1mm, Noga meblowa wys. 100mm=6szt, aluminiowa z podstawą aluminiową blokową grubości 5mm + regulator wysokości, profil nogi 45mmx45mm grubość ścianki nogi 3mm udźwig do 150kg. Plecy płyta HDF gr.3mm biała skręcone wkrętem 3x30 w odległości co 120mm . korpus składany na złącze meblowe wprasowywane maszynowo Ø25+kołek drewniany8szt. Uchwyt aluminiowy rozstaw 160mm .Prowadnica szuflady pełny wysuw z cichym domykiem udźwig do 65 kg , | szt | 1
147. | Szafka górna drzwiczkowa z półkami - drzwi skrzydłowe pełne | 80x32x72 | Wykonana z płyty laminowanej gr. 18mm wszystkie krawędzie i półki fronty oklejone obrzeżem gr. 1mm , zawias meblowy wprasowywany maszynowo z cichym domykiem ,prowadnik zawiasu typu insert(nawiert+ tuleja z tworzywa z śrubą) . Plecy płyta HDF gr. 3 mm biała skręcone wkrętem 3x30 w odległości co 120mm . Korpus składany na złącze meblowe wprasowywane maszynowo Ø25 + kołek drewniany 8szt. Uchwyty aluminiowe rozstaw 160mm.W środku 2 półki | szt | 1
148. | Szafka górna drzwiczkowa z półkami - drzwi skrzydłowe pełne | 60x32x72 | Wykonana z płyty laminowanej gr. 18mm wszystkie krawędzie i półki fronty oklejone obrzeżem gr. 1mm , zawias meblowy wprasowywany maszynowo z cichym domykiem ,prowadnik zawiasu typu insert(nawiert+ tuleja z tworzywa z śrubą) . Plecy płyta HDF gr. 3 mm biała skręcona wkrętem 3x30 w odległości co 120mm . Korpus składany na złącze meblowe wprasowywane maszynowo Ø25 + kołek drewniany 8szt. Uchwyty aluminiowe rozstaw 160mm.W środku 2 półki | szt | 2
149. | Ekran z nadrukiem komputerowym - plexi | 2,0mb | Ekran ścienny z nadrukiem komputerowym wykonany z PLEXI szer. 600 mm x gr. 5 mm.Kolorystyka i wzornictwo - w uzgodnieniu z zamawiającym | kpl. | 1
150. | Oświetlenie podszafkowe ledowe | 2,0mb | Oświetlenie - system oświetlenia led -taśma LED umieszczona w profilu aluminiowym z kołnierzem, wbudowanym w płytę( frez w płycie) + zaślepka PCV mleczna zapalanie leda poprzez czujkę ruchu zintegrowaną z taśmą ledową przez lut . Trafo - zasilacz dopasowany do poboru mocy taśmy ledowej , barwa światła neutralna , moc 6W na 1mb , 700lm. Łączenie zasilacza trafo i czujką ruchu + ledem poprzez złącze pinowe. | szt | 1
151. | Blat wykonany z materiału typu corian + zlew wykonany z materiału typu corian bezszwowy+ listwy przyblatowe typu corianowe z promieniemø10 łączone bezszfowo | 2,0mb | Blat wykonany z materiału typu Corian szer. 600 mm , grubość materiału typu Corian gr.12 mm ( łaczna grubość blatu 40 mm- dostosowany do wymiarów zabudowy -wykonczony listwami przyściennymi wykonanymi z materiału typu Corian gr.12 mm i uszczelnieniem przeciwilgociowym i przeciwwodnym do przyległych płaszczyzn.Uszczelnienie wykonane masą desygnowaną do materiału typu Corian ( karta katalogowa spoiny załaczona do katalogów oferowanych produktów).W blacie wykonane jedna komora : zlewozmywakowa ( położenie komory w uzgodnieniu z uzytkownikiem).Komora podwieszane - wykonane z materiału typu Corianu gr.12 mm Listwa przyblatowa wykonana z materiału typu Corian gr.12mm, łączaca się z blatem na półokrągło promień wklęsły umożliwiająca łatwe i dokładne przemycie blatu promień R 10-15 z wychodzącą listwą do góry h=60 wszystkie łączenia metodą bezszwową - niewidoczną przy użyciu kleju dedykowanego do klejenia -sklejania materiału typu Corian. | kpl. | 1
152. | Biurko na stelażu aluminiowym z blendą | 100x70x75 | Blat biurka wykonany z płyty laminowanej 25mm, Krawędzie oklejone obrzeżem gr. 2mm . Stelaż biurka metalowy w kolorze aluminiowym malowany proszkowo z regulacją wysokość +belką łączącą stabilizującą stelaż biurka.Front biurka wyposażony w blendę wys.600 mm | szt | 1
153. | Kontener mobilny 3-szufladowy | 42x55x65 | Wykonany z płyty laminowanej gr. 18mm wszystkie krawędzie oklejone obrzeżem grubości 1mm , Plecy- płyta laminowana 18mm w kolorze korpusu i półek i skręcona wkrętem 3x30 w odległości co 10 cm. Korpus składany na złącze meblowe wprasowywane maszynowo Ø25+8szt kołka drewnianego .Szuflady - 3-szt + piórnik pełny wysuw z cichym domykiem i system przeciw przeważeniowym w tym+ jedna szuflada tzw. piórnikowa- wzmocniony udźwig do 50 kg, kółka gumowe łożyskowe -4szt. Uchwyt aluminiowy 4 szt.System zamka -zamek centralny | szt | 1
ODDZIAŁ UDAROWY i NEUROLOGIA+ REHABILITACJA
lp. | nazwa | wymiar (cm) (mb) | opis | iednostka miary | ilość
154. |  |  | POKÓJ JEDNOŁÓŻKOWY
155. | Stół na stelażu aluminiowym z blatem z płyty laminowanej | 50x50x75 | Blat stołu wykonany z płyty laminowanej 25mm, Krawędzie oklejone obrzeżem gr. 2mm . Stelaż metalowy w kolorze aluminiowym | szt | 1
156. | Stół na stelażu aluminiowym z blatem z płyty laminowanej | 80x80x75 | Blat stołu wykonany z płyty laminowanej 25mm, Krawędzie oklejone obrzeżem gr. 2mm . Stelaż metalowy w kolorze aluminiowym | szt | 1
157. | Szafka dolna drzwiczkowa umywalkowa-drzwi skrzydłowe pełne | 45x55x82 | Wykonana z płyty laminowanej gr. 18mm wszystkie krawędzie i półki oklejone obrzeżem gr. 1mm , zawias meblowy wprasowywany maszynowo z cichym domykiem ,prowadnik zawiasu typu insert(nawiert+ tuleja z tworzywa z śrubą). Noga aluminiowa wys.100mm z podstawą aluminiową blokową gr. 3mm - z regulatorem wysokości ,profil nogi 45mmx45mm udźwig nogi do 150kg. Plecy płyta HDF 3mm skrecona wkrętem 3x30 w odległości co 120mm. Korpus składany na złącze meblowe wprasowywane maszynowo Ø25 + kołek drewniany 8szt. Uchwyty aluminiowe rozstaw 160mm | szt | 1
158. | Szafka dolna drzwiczkowa zlewozmywakowa - drzwi skrzydłowe pełne | 45x55x82 | Wykonana z płyty laminowanej gr. 18mm wszystkie krawędzie i półki oklejone obrzeżem gr. 1mm , zawias meblowy wprasowywany maszynowo z cichym domykiem ,prowadnik zawiasu typu insert(nawiert+ tuleja z tworzywa z śrubą) Noga aluminiowa wys.100mm z podstawą aluminiową blokową gr. 3mm - z regulatorem wysokości ,profil nogi 45mmx45mm udźwig nogi do 150kg .Plecy płyta HDF gr. 3 mm biała skręcona wkrętem 3x30 w odległości co 120mm . Korpus składany na złącze meblowe wprasowywane maszynowo Ø25 + kołek drewniany 8szt. Uchwyty aluminiowe rozstaw 160mm | szt | 1
159. | Szafka górna drzwiczkowa do wbudowania mikrofali - drzwi skrzydłowe pełne | 60x34x72 | Wykonana z płyty laminowanej gr. 18mm wszystkie krawędzie i półki fronty oklejone obrzeżem gr. 1mm , zawias meblowy wprasowywany maszynowo z cichym domykiem ,prowadnik zawiasu typu insert(nawiert+ tuleja z tworzywa z śrubą) . Plecy płyta HDF gr. 3 mm biała skręcona wkrętem 3x30 w odległości co 120mm . Korpus składany na złącze meblowe wprasowywane maszynowo Ø25 + kołek drewniany 8szt. Uchwyty aluminiowe rozstaw 160mm. W srodku 1 półka | szt | 1
160. | Szafka górna drzwiczkowa z ociekarką- suszarką - drzwi skrzydłowe pełne | 45x34x72 | Wykonana z płyty laminowanej gr. 18mm wszystkie krawędzie i półki fronty oklejone obrzeżem gr. 1mm , zawias meblowy wprasowywany maszynowo z cichym domykiem ,prowadnik zawiasu typu insert(nawiert+ tuleja z tworzywa z śrubą) . Plecy płyta HDF gr. 3 mm biała skręcona wkrętem 3x30 w odległości co 120mm . Korpus składany na złącze meblowe wprasowywane maszynowo Ø25 + kołek drewniany 8szt. Uchwyty aluminiowe rozstaw 160mm | szt | 1
161. | Ekran z nadrukiem komputerowym - plexi | 1,5 mb | Ekran ścienny z nadrukiem komputerowym wykonany z PLEXI szer. 600 mm x gr. 5 mm.Kolorystyka i wzornictwo - w uzgodnieniu z zamawiającym | kpl. | 1
162. | Oświetlenie podszafkowe LED | 1,5 mb | Oświetlenie - system oświetlenia led - Oswietlenie LED na całej długości zabudowy. Taśma LED umieszczona w profilu aluminiowym z kołnierzem, wbudowanym w płytę( frez w płycie) + zaślepka PVC mleczna+ zaślepka PCV mleczna zapalanie leda poprzez czujkęvruchu zintegrowaną z taśmą ledową przez lut . Trafo - zasilacz dopasowany do poboru mocy taśmy ledowej , barwa światła neutralna , moc 6W na 1mb , 700lm. Łączenie zasilacza trafo i czujkąruchu + ledem poprzez złącze pinowe. | szt | 1
163. | Blat laminowany z listwą przyblatową | 1,5 mb | blat kuchenny laminowany z listwą przyblatową szer. 600 mm x gr 38 mm | kpl. | 1
164. |  |  | POKÓJ ZABIEGOWY
165. | Biurko na stelażu aluminiowym z blendą | 120x70x75 | Blat biurka wykonany z płyty laminowanej 25mm, Krawędzie oklejone obrzeżem gr. 2mm . Stelaż biurka metalowy w kolorze aluminiowym malowany proszkowo z regulacją wysokość +belką łączącą stabilizującą stelaż biurka.Front biurka na całej długosci wyposażony w blendę o wys. 600 mm | szt | 1
166. | Szafka dolna szufladowa - 3 szuflady | 50x55x82 | Wykonana z płyty laminowanej gr. 18mm wszystkie krawędzie oklejone obrzeżem gr. 1mm-fronty płyta laminowana gr 18mm oklejona obrzeżem 1mm, Noga meblowa wys. 100mm=4 szt., aluminiowa z podstawą aluminiową blokową grubości 5mm + regulator wysokości, profil nogi 45mmx45mm grubość ścianki nogi 3mm udźwig do 150kg. Plecy płyta HDF gr.3mm biała skręcona wkrętem 3x30 w odległości co 120mm . korpus składany na złącze meblowe wprasowywane maszynowo Ø25+kołek drewniany 8szt. Uchwyt aluminiowy rozstaw 160mm .Prowadnica szuflady pełny wysuw z cichym domykiem udźwig do 65 kg , | szt | 1
167. | Szafka dolna szufladowa - 3 szuflady | 60x55x82 | Wykonana z płyt laminowanej gr. 18mm wszystkie krawędzie oklejone obrzeżem gr. 1mm-fronty płyta laminowana gr 18mm oklejona obrzeżem 1mm, Noga meblowa wys. 100mm=4 szt., aluminiowa z podstawą aluminiową blokową grubości 5mm + regulator wysokości, profil nogi 45mmx45mm grubość ścianki nogi 3mm udźwig do 150kg. Plecy płyta HDF gr.3mm biała skręcona wkrętem 3x30 w odległości co 120mm . korpus składany na złącze meblowe wprasowywane maszynowo Ø25+kołek drewniany8szt. Uchwyt aluminiowy rozstaw 160mm .Prowadnica szuflady pełny wysuw z cichym domykiem udźwig do 65 kg , | szt | 1
168. | Szafka dolna drzwiczkowa zlewozmywakowa- drzwi skrzydłowe pełne | 60x55x82 | Wykonana z płyty laminowanej gr. 18mm wszystkie krawędzie i półki oklejone obrzeżem gr. 1mm , zawias meblowy wprasowywany maszynowo z cichym domykiem ,prowadnik zawiasu typu insert(nawiert+ tuleja z tworzywa z śrubą) . Noga aluminiowa wys.100mm z podstawą aluminiową blokową gr. 3mm - z regulatorem wysokości ,profil nogi 45mmx45mm udźwig nogi do 150kg.. Plecy płyta HDF 3mm.biała skręcona wkrętem 3x30 w odległości co 120mm Korpus składany na złącze meblowe wprasowywane maszynowo Ø25 + kołek drewniany 8szt. Uchwyty aluminiowe rozstaw 160mm. | szt | 1
169. | Szafka górna drzwiczkowa z półkami | 60x32x72 | Wykonana z płyty laminowanej gr. 18mm wszystkie krawędzie i półki fronty oklejone obrzeżem gr. 1mm , zawias meblowy wprasowywany maszynowo z cichym domykiem ,prowadnik zawiasu typu insert(nawiert+ tuleja z tworzywa z śrubą) . Plecy płyta HDF gr. 3 mm biała skręcona wkrętem 3x30 w odległości co 120mm . Korpus składany na złącze meblowe wprasowywane maszynowo Ø25 + kołek drewniany 8szt. Uchwyty aluminiowe rozstaw 160mm. W środku 2 półki. | szt | 3
170. | Szafka górna drzwiczkowa z półką. Drzwi skrzydłowe pełne | 50x32x72 | Wykonana z płyty laminowanej gr. 18mm wszystkie krawędzie i półki fronty oklejone obrzeżem gr. 1mm , zawias meblowy wprasowywany maszynowo z cichym domykiem ,prowadnik zawiasu typu insert(nawiert+ tuleja z tworzywa z śrubą) . Plecy płyta HDF gr.3 mm biała skręcona wkrętem 3x30 w odległości co 120mm . Korpus składany na złącze meblowe wprasowywane maszynowo Ø25 + kołek drewniany 8szt. Uchwyty aluminiowe rozstaw 160mm. W srodku 2 półki | szt | 1
171. | Ekran z nadrukiem komputerowym - plexi | 2,3mb | Ekran ścienny z nadrukiem komputerowym wykonany z PLEXI szer. 600 mm x gr. 5 mm.Kolorystyka i wzornictwo - w uzgodnieniu z zamawiającym | kpl. | 1
172. | Oświetlenie podszafkowe LED | 2,3mb | Oświetlenie - system oświetlenia led - taśma ledowa umiejscowiona w profilu aluminiowym + zaślepka PCV mleczna zapalanie leda poprzez czujkę ruchu zintegrowaną z taśmą ledową przez lut . Trafo - zasilacz dopasowany do poboru mocy taśmy ledowej , barwa światła neutralna , moc 6W na 1mb , 700lm. Łączenie zasilacza trafo i czujką ruchu + ledem poprzez złącze pinowe. | szt | 1
173. | Blat wykonany z materiału typu CORIAN + zlew wykonany a materiału typu CORIAN łączony bezszwowo + listwy przyblatowe wykonane z materiału typu CORIAN z promieniem ø10 łączone bezszwowo | 2,3mb | Blat wykonany z materiału typu Corian szer. 600 mm , grubość materiału typu Corian 12 mm ( łaczna grubość blatu 40 mm- dostosowany do wymiarów zabudowy -wykonczony listwami przyściennymi wykonanymi z materiału typu Corian gr.12 mm i uszczelnieniem przeciwilgociowym i przeciwwodnym do przyległych płaszczyzn.Uszczelnienie wykonane masą desygnowaną do materiału typu Corian ( karta katalogowa spoiny załaczona do katalogów oferowanych produktów).W blacie wykonane jedna komora : zlewozmywakowa ( położenie komory w uzgodnieniu z uzytkownikiem).Komora podwieszana - wykonana z materiału typu Corian gr. 12 mm Listwa przyblatowa wykonana z materiału typu Corian gr. 12mm łączaca się z blatem na półokrągło promień wklęsły umożliwiająca łatwe i dokładne przemycie blatu promień R 10-15 z wychodzącą listwą do góry h=60 wszystkie łączenia metodą bezszwową - niewidoczną przy użyciu kleju dedykowanego do klejenia -sklejania materiału typu Corian. | kpl. | 1
174. | Szafa na leki z półkami zamykana frontem aluminiowym z szybą | 60x35x196 | Wykonana z płyty laminowanej gr.18mm wszystkie krawędzie i półki oklejone obrzeżem gr 1mm. Jeden front profil aluminiowy ze szkłem bezpiecznym. Zawias meblowy wprasowywany maszynowo z kołkiem typu INSERT z cichym domykiem prowadnik typu prosty z kołkiem INSERT (nawiert +tuleja z tworzywa z śrubą) Korpus składany na złącze meblowe wprasowywane maszynowo ø25+kołek drewniany szt 16. jedna półka konstrukcyjna montowana na metalowe złącze typu HÄFELE. Plecy szafy wykonane z płyty grubości 10mm i skręcone wkrętem 3x30 w odległości co 10cm .Noga aluminiowa wys. 100mm z podstawą aluminiową blokową gr. 5mm z regulatorem wysokości, profil nogi 45mmx45mm grubość ścianki 3mm , udżwig nogi na 1szt. do 150kg. Drzwi skrzydłowe zamykane zamkiem meblowym. W środku 4szt półek. Uchwyt meblowy aluminiowy rozstaw 160mm. | szt | 1
175. |  |  | POKÓJ SOCJALNY LEKARZY
176. | Biurko na stelażu aluminiowym | 120x70x75 | Blat biurka wykonany z płyty laminowanej 25mm, Krawędzie oklejone obrzeżem gr. 2mm . Stelaż biurka metalowy w kolorze aluminiowym malowany proszkowo z regulacją wysokość +belką łączącą stabilizującą stelaż biurka | szt | 6
177. | Stół na stelażu aluminiowym z blatem pogrubianym | 80x80x75 | Blat stołu wykonany z płyty laminowanej 25mm, Krawędzie oklejone obrzeżem gr. 2mm . Stelaż metalowy w kolorze aluminiowym | szt | 1
178. | Stół na stelażu aluminiowym z blatem pogrubianym | 50x50x75 | Blat stołu wykonany z płyty laminowanej 25mm, Krawędzie oklejone obrzeżem gr. 2mm . Stelaż metalowy w kolorze aluminiowym | szt | 1
179. | Szafa zamykana z miejscem na drukarkę i sejf i częścią otwartą oraz segregacją pionową | 110x50x196 | Wykonana z płyty laminowanej gr.18mm wszystkie krawędzie ,fronty i półki oklejone obrzeżem gr 1mm. Zawias meblowy wprasowywany maszynowo z kołkiem typu INSERT z cichym domykiem prowadnik typu prosty z kołkiem INSERT (nawiert +tuleja z tworzywa z śrubą) Korpus składany na złącze meblowe wprasowywane maszynowo ø25+kołek drewniany szt 16. jedna półka konstrukcyjna montowana na metalowe złącze typu HÄFELE. Plecy szafy wykonane z płyty grubości 10mm i skręcone wkrętem 3x30 w odległości co 10cm.Noga aluminiowa wys. 100mm z podstawą aluminiową blokową gr. 5mm z regulatorem wysokości, profil nogi 45mmx45mm grubość ścianki 3mm , udżwig nogi na 1szt. do 150kg. Drzwi skrzydłowe zamykane zamkiem 3 punktowym - baszkwilowym z listwą przymykową. W środku półki 4szt. Uchwyt meblowy aluminiowy rozstaw 160mm.W środku segregacja pionowa dostosowana do wysokości segregatora - na całej szerokosci szafy | szt | 1
180. | Szafa na dokumenty z częścią otwartą i zamkniętą ( podziałki pionowe) | 120x40x196 | Wykonana z płyty laminowanej gr.18mm wszystkie krawędzie ,fronty i półki oklejone obrzeżem gr 1mm. Zawias meblowy wprasowywany maszynowo z kołkiem typu INSERT z cichym domykiem prowadnik typu prosty z kołkiem INSERT (nawiert +tuleja z tworzywa z śrubą) Korpus składany na złącze meblowe wprasowywane maszynowo ø25+kołek drewniany szt 16. jedna półka konstrukcyjna montowana na metalowe złącze typu HÄFELE. Plecy szafy wykonane z płyty grubości 10mm i skręcona wkrętem 3x30 w odległości co 10cm.Noga aluminiowa wys. 100mm z podstawą aluminiową blokową gr. 5mm z regulatorem wysokości, profil nogi 45mmx45mm grubość ścianki 3mm , udżwig nogi na 1szt. do 150kg. Drzwi skrzydłowe zamykane zamkiem 3 punktowym - baszkwilowym z listwą przymykową. W środku półki 4 szt. Uchwyt meblowy aluminiowy rozstaw 160mm.W środku segregacja pionowa dostosowana do wysokości segregatora - na całej szerokosci szafy | szt | 1
181. | szafa organizacyjna z podziałem na indywidualne pola ( 5 PÓL ) zamykana drzwiczkami , zamki meblowe | 60x50x196 | Wykonana z płyty laminowanej gr. 18mm wszystkie krawędzie, półki i fronty oklejone obrzeżem gr. 1mm , zawias meblowy wprasowywany maszynowo z cichym domykiem ,prowadnik zawiasu typu insert(nawiert+ tuleja z tworzywa z śrubą).Plecy szafy wykonane z płyty grubości 10mm i skręcona wkrętem 3x30 w odległości co 10cm. Noga aluminiowa wys.100mm z podstawą aluminiową blokową gr. 5mm - z regulatorem wysokości ,profil nogi 45mmx45mm grubość ścianki nogi 3mm udźwig nogi do 150kg. Korpus składany na złącze meblowe wprasowywane maszynowo Ø25 + kołek drewniany 8szt. Uchwyty aluminiowe rozstaw 160mm , zamek meblowy , każde pole ze swoimi indywidualnymi drzwiczkami , uchwytem i zamkiem. | szt | 2
182. | Szafa organizacyjna z podziałem na indywidualne pola ( 5 PÓL ) zamykana drzwiczkami , zamki meblowe - drzwi skrzydłowe pełne | 40x60x196 | Wykonana z płyty laminowanej gr. 18mm wszystkie krawędzie, półki i fronty oklejone obrzeżem gr. 1mm , zawias meblowy wprasowywany maszynowo z cichym domykiem ,prowadnik zawiasu typu insert(nawiert+ tuleja z tworzywa z śrubą).Plecy szafy wykonane z płyty grubości 10mm i skręcone wkrętem 3x30 w odległości co 100 mm. Noga aluminiowa wys.100mm z podstawą aluminiową blokową gr. 5mm - z regulatorem wysokości ,profil nogi 45mmx45mm grubość ścianki nogi 3mm udźwig nogi do 150kg. Korpus składany na złącze meblowe wprasowywane maszynowo Ø25 + kołek drewniany 8szt. Uchwyty aluminiowe rozstaw 160mm , zamek meblowy , każde pole ze swoimi indywidualnymi drzwiczkami , uchwytem i zamkiem. | szt | 2
183. | Szafka pomocnik biurka z miejscem na sejf, zamykana drzwiczkami - drzwi skrzydłowe pełne | 70x40x75 | Wykonana z płyty laminowanej gr.18mm, wszystkie krawędzie ,fronty i półki oklejone obrzeżem gr 1mm. Zawias meblowy wprasowywany maszynowo z kołkiem typu INSERT z cichym domykiem prowadnik typu prosty z kołkiem INSERT (nawiert +tuleja z tworzywa z śrubą) Korpus składany na złącze meblowe wprasowywane maszynowo ø25+kołek drewniany szt 16. jedna półka konstrukcyjna montowana na metalowe złącze typu HÄFELE. Plecy szafy wykonane z płyty grubości 10mm i skręcone wkrętem 3x30 w odległości co 10cm.Noga aluminiowa wys. 100mm z podstawą aluminiową blokową gr. 5mm z regulatorem wysokości, profil nogi 45mmx45mm grubość ścianki 3mm , udżwig nogi na 1szt. do 150kg. Drzwi skrzydłowe zamykane zamkiem 3 punktowym - baszkwilowym z listwą przymykową. W środku półki 4szt. Uchwyt meblowy aluminiowy rozstaw 160mm. | szt | 1
184. | Szafki z półkami otwarte - wiszące | 40x25x70 | Wykonane z płyty laminowanej gr. 18mm wszystkie krawędzie i półki oklejone obrzeżem gr. 1mm . Plecy płyta 18mm w kolorze korpusu i półek skręcone wkrętem 3x30 w odległości co 10cm. Korpus składany na złącze meblowe wprasowywane maszynowo Ø25 + kołek drewniany 8szt. W środku 1 półka | szt | 2
185. | Regał- biblioteczka z podziałem na 1/3 od dołu zamknięta drzwiami skrzydłowymi pełnymi a część górna 2/3 otwarta z półkami i podziałem pionowym | 110x35x196 | Wykonana z płyty laminowanej gr.18mm wszystkie krawędzie ,fronty i półki oklejone obrzeżem gr 1mm. Zawias meblowy wprasowywany maszynowo z kołkiem typu INSERT z cichym domykiem prowadnik typu prosty z kołkiem INSERT (nawiert +tuleja z tworzywa z śrubą) Korpus składany na złącze meblowe wprasowywane maszynowo ø25+kołek drewniany szt 16. jedna półka konstrukcyjna montowana na metalowe złącze typu HÄFELE. Plecy szaf ywykonane z płyty grubości 10mm i okręcone wkrętem 3x30 w odległości co 10cm.Noga aluminiowa wys. 100mm z podstawą aluminiową blokową gr. 5mm z regulatorem wysokości, profil nogi 45mmx45mm grubość ścianki 3mm , udżwik nogi na 1szt. do 150kg. Drzwi skrzydłowe pełne zamykane zamkiem 3 punktowym - baszkwilowym z listwą przymykową. W środku półki . Uchwyt meblowy aluminiowy rozstaw 160mm.W części górnej segregacja pionowa dostosowana do wysokości segregatora - na całej szerokosci szafy | szt | 2
186. | Szafka dolna drzwiczkowa umywalkowa-drzwi skrzydłowe pełne | 60x55x82 | Wykonana z płyty laminowanej gr. 18mm wszystkie krawędzie i półki oklejone obrzeżem gr. 1mm , zawias meblowy wprasowywany maszynowo z cichym domykiem ,prowadnik zawiasu typu insert(nawiert+ tuleja z tworzywa z śrubą) . Noga aluminiowa wys.100mm z podstawą aluminiową blokową gr. 3mm - z regulatorem wysokości ,profil nogi 45mmx45mm udźwig nogi do 150kg.Plecy płyta HDF 3mm biała, skręcone wkrętem 3x30 w odległości co 120mm . Korpus składany na złącze meblowe wprasowywane maszynowo Ø25 + kołek drewniany 8szt. Uchwyty aluminiowe rozstaw 160mm | szt | 1
187. | Szafka dolna szufladowa - 3 szuflady | 60x55x72 | Wykonana z płyt laminowanej gr. 18mm wszystkie krawędzie oklejone obrzeżem gr. 1mm-fronty płyta laminowana gr 18mm oklejona obrzeżem 1mm, Noga meblowa wys. 100mm=6szt, aluminiowa z podstawą aluminiową blokową grubości 5mm + regulator wysokości, profil nogi 45mmx45mm grubość ścianki nogi 3mm udźwig do 150kg. Plecy płyta gr.3mm biała okręcone wkrętem 3x30 w odległości co 120mm . korpus składany na złącze meblowe wprasowywane maszynowo Ø25+kołek drewniany8szt. Uchwyt aluminiowy rozstaw 160mm .Prowadnica szuflady pełny wysuw z cichym domykiem udźwig do 65 kg , | szt | 1
188. | Szafka dolna drzwiczkowa - drzwi skrzydłowe pełne | 50x55x82 | Wykonana z płyty laminowanej gr. 18mm wszystkie krawędzie i półki oklejone obrzeżem gr. 1mm , zawias meblowy wprasowywany maszynowo z cichym domykiem ,prowadnik zawiasu typu insert(nawiert+ tuleja z tworzywa z śrubą) . Noga aluminiowa wys.100mm z podstawą aluminiową blokową gr. 3mm - z regulatorem wysokości ,profil nogi 45mmx45mm udźwig nogi do 150kg.Plecy płyta HDF 3mm biała, skręcona wkrętem 3x30 w odległości co 120mm . Korpus składany na złącze meblowe wprasowywane maszynowo Ø25 + kołek drewniany 8szt. Uchwyty aluminiowe rozstaw 160mm.W środku 1 półka. | szt | 1
189. | Szafka górna dzwiczkowa z półkami-drzwi skrzydłowe pełne | 60x34x72 | Wykonana z płyty laminowanej gr. 18mm wszystkie krawędzie i półki fronty oklejone obrzeżem gr. 1mm , zawias meblowy wprasowywany maszynowo z cichym domykiem ,prowadnik zawiasu typu insert(nawiert+ tuleja z tworzywa z śrubą) . Plecy płyta HDF 3mm biała, skręcona wkrętem 3x30 w odległości co 120mm .. Korpus składany na złącze meblowe wprasowywane maszynowo Ø25 + kołek drewniany 8 szt. Uchwyty aluminiowe rozstaw 160mm. W środku 2 półki. | szt | 1
190. | Szafka górna dzwiczkowa z suszarko-ociekarką - drzwi skrzydłowe pełne | 60x34x72 | Wykonana z płyty laminowanej gr. 18mm wszystkie krawędzie i półki fronty oklejone obrzeżem gr. 1mm , zawias meblowy wprasowywany maszynowo z cichym domykiem ,prowadnik zawiasu typu insert(nawiert+ tuleja z tworzywa z śrubą). Plecy płyta HDF 3mm biała, skręcona wkrętem 3x30 w odległości co 120mm. Korpus składany na złącze meblowe wprasowywane maszynowo Ø25 + kołek drewniany 8szt. Uchwyty aluminiowe rozstaw 160mm | szt | 1
191. | Szafka górna dzwiczkowa z miejscem na wbudowanie mikrofali - drzwi skrzydłowe pełne | 60x34x72 | Wykonana z płyty laminowanej gr. 18mm wszystkie krawędzie i półki fronty oklejone obrzeżem gr. 1mm , zawias meblowy wprasowywany maszynowo z cichym domykiem ,prowadnik zawiasu typu insert(nawiert+ tuleja z tworzywa z śrubą) .Plecy płyta HDF 3mm biała, skręcona wkrętem 3x30 w odległości co 120mm. Korpus składany na złącze meblowe wprasowywane maszynowo Ø25 + kołek drewniany 8szt. Uchwyty aluminiowe rozstaw 160mm.W środku 1 półka | szt | 1
192. | Szafka górna drzwiczkowa z półkami - drzwi skrzydłowe pełne | 50x34x72 | Wykonana z płyty laminowanej gr. 18mm wszystkie krawędzie i półki fronty oklejone obrzeżem gr. 1mm , zawias meblowy wprasowywany maszynowo z cichym domykiem ,prowadnik zawiasu typu insert(nawiert+ tuleja z tworzywa z śrubą) . Plecy płyta HDF gr. 3 mm biała skręcona wkrętem 3x30 w odległości co 120mm . Korpus składany na złącze meblowe wprasowywane maszynowo Ø25 + kołek drewniany 8szt. Uchwyty aluminiowe rozstaw 160mm. W srodku 2 półki | szt | 1
193. | Oświetlenie podszafkowe LED | 2,3mb | Oświetlenie - system oświetlenia led - Taśma LED umieszczona w profilu aluminiowym z kołnierzem, wbudowanym w płytę( frez w płycie) + zaślepka PCV mleczna zapalanie leda poprzez czujkę ruchu zintegrowaną z taśmą ledową przez lut . Trafo - zasilacz dopasowany do poboru mocy taśmy ledowej , barwa światła neutralna , moc 6W na 1mb , 700lm. Łączenie zasilacza trafo i czujkąruchu + ledem poprzez złącze pinowe. | szt | 1
194 | Blat laminowany z listwą przyblatową | 2,3mb | Blat kuchenny laminowany z listwą przyblatową szer. 600 mm x gr 38 mm | kpl. | 1
195. | Ekran z nadrukiem komputerowym-plexi | 2,3mb | Ekran ścienny z nadrukiem komputerowym wykonany z PLEXI szer. 600 mm x gr. 5 mm.Kolorystyka i wzornictwo - w uzgodnieniu z zamawiającym | kpl. | 1
221. |  |  | POMIESZCZENIE PORZĄDKOWE
222. | Szafa porządkowa z półkami stal nierdzewna ;ub malowana proszkowo | 80x45x196 lub 80x58x 200 | Szafa dwudrzwiowa wykonana ze stali nierdzewnej lub ze stali malowanej proszkowo. Drzwi otwierane skrzydłowo. Drzwi pełne Drzwi wyposażone w gumową uszczelkę oraz uchwy.Podstawa szafy na nóżkach wysokości 100-140 mm regulowanych w zakresie 20 mm (możliwość wypoziomowania szafy). Wewnątrz szafy znajduje się pięć półek czyli sześć przestrzeni. Półki regulowane. Szafa wyposażona w zamek. Wszystkie krawędzie zaokrąglone, bezpieczne. | szt | 3
223. |  |  | BRUDOWNIK x 2 pomieszczenia
224. | szafy na kaczki i baseny stal nierdzewna | 100x40x180. | Regał na baseny i kaczki Regał na baseny i kaczki wykonany ze stali nierdzewnej w ). Regał wyposażony w cztery półki wykonane z prętów montowane na stałe. Półki ukośne zakończone listwą zabezpieczającą przedmioty przed wypadaniem. Regał wykonany z profili 20x20x1,5 i 30x30x1,2mm oraz z prętów fi 6 i fi 8mm. Regał na nóżkach o wysokości 140 mm regulowanych w zakresie 20 mm (możliwość wypoziomowania regału). Wszystkie krawędzie zaokrąglone, bezpieczne. Wymiary zewnętrzne (dłxszerxwys) w cm: 100x40x180. | szt | 4
225. |  |  | KUCHNIA
226. | Szafka dolna drzwiczkowa zlewozmywakowa - drzwi skrzydłowe pełne | 60x55x82 | Wykonana z płyty laminowanej gr. 18mm wszystkie krawędzie i półki oklejone obrzeżem gr. 1mm , zawias meblowy wprasowywany maszynowo z cichym domykiem ,prowadnik zawiasu typu insert (nawiert+ tuleja z tworzywa z śrubą). Noga aluminiowa wys.100mm z podstawą aluminiową blokową gr. 3mm - z regulatorem wysokości ,profil nogi 45mmx45mm udźwig nogi do 150kg. Plecy płyta HDF gr. 3 mm biała skręcona wkrętem 3x30 w odległości co 120mm Korpus składany na złącze meblowe wprasowywane maszynowo Ø25 + kołek drewniany 8szt. Uchwyty aluminiowe rozstaw 160mm | szt | 1
227. | Szafka dolna szufladowa - 3 szuflady | 50x55x82 | Wykonana z płyt laminowanej gr. 18mm wszystkie krawędzie oklejone obrzeżem gr. 1mm-fronty płyta laminowana gr 18mm oklejona obrzeżem 1mm, Noga meblowa wys. 100mm=4szt., aluminiowa z podstawą aluminiową blokową grubości 5mm + regulator wysokości, profil nogi 45mmx45mm grubość ścianki nogi 3mm udźwig do 150kg. Plecy płyta HDF gr.3mm biała skręcona wkrętem 3x30 w odległości co 120mm . korpus składany na złącze meblowe wprasowywane maszynowo Ø25+kołek drewniany 8szt. Uchwyt aluminiowy rozstaw 160mm .Prowadnica szuflady pełny wysuw z cichym domykiem udźwig do 65 kg , | szt | 1
228. | Szafka górna drzwiczkowa z półkami - drzwi skrzydłowe pełne | 60x32x72 | Wykonana z płyty laminowanej gr. 18mm wszystkie krawędzie i półki fronty oklejone obrzeżem gr. 1mm , zawias meblowy wprasowywany maszynowo z cichym domykiem ,prowadnik zawiasu typu insert(nawiert+ tuleja z tworzywa z śrubą). Plecy płyta HDF gr. 3 mm biała skręcona wkrętem 3x30 w odległości co 120mm . Korpus składany na złącze meblowe wprasowywane maszynowo Ø25 + kołek drewniany 8szt. Uchwyty aluminiowe rozstaw 160mm. W środku 2 półki. | szt | 2
229. | Szafka górna drzwiczkowa z pólkami - drzwi skrzydłowe pełne | 50x32x72 | Wykonana z płyty laminowanej gr. 18mm wszystkie krawędzie i półki fronty oklejone obrzeżem gr. 1mm , zawias meblowy wprasowywany maszynowo z cichym domykiem ,prowadnik zawiasu typu insert(nawiert+ tuleja z tworzywa z śrubą) . Plecy płyta HDF gr. 3 mm biała skręcona wkrętem 3x30 w odległości co 120mm . Korpus składany na złącze meblowe wprasowywane maszynowo Ø25 + kołek drewniany 8szt. Uchwyty aluminiowe rozstaw 160mm. W srodku 2 półki. | szt | 1
230. | Ekran z nadrukiem komputerowym - plexi | 1,7mb | Ekran ścienny z nadrukiem komputerowym wykonany z PLEXI szer. 600 mm x gr. 5 mm.Kolorystyka i wzornictwo - w uzgodnieniu z zamawiającym | kpl. | 1
231. | Oświetlenie podszafkowe LED | 1,7mb | Oświetlenie - system oświetlenia led - Oswietlenie LED na całej długości zabudowy.Taśma LED umieszczona w profilu aluminiowym z kołnierzem, wbudowanym w płytę( frez w płycie) + zaślepka PCV mleczna zapalanie leda poprzez czujkę ruchu zintegrowaną z taśmą ledową przez lut . Trafo - zasilacz dopasowany do poboru mocy taśmy ledowej , barwa światła neutralna , moc 6W na 1mb , 700lm. Łączenie zasilacza trafo i czujką ruchu + ledem poprzez złącze pinowe. | szt | 1
232. | Blat laminowany z listwą przyblatową | 1,7mb | Blat kuchenny laminowany z listwą przyblatową szer. 600 mm x gr 38 mm | kpl. | 1
233. | Stół na stelażu aluminiowym z blatem laminowanym | 80x80x75 | Blat stołu wykonany z płyty laminowanej 25mm, Krawędzie oklejone obrzeżem gr. 2mm . Stelaż metalowy w kolorze aluminiowym | szt | 1
234. |  |  | POMIESZCZENIE ZABIEGOWE
235. | Szafka dolna drzwiczkowa zlewozmywakowa - drzwi skrzydłowe pełne | 60x55x82 | Wykonana z płyty laminowanej gr. 18mm wszystkie krawędzie i półki oklejone obrzeżem gr. 1mm , zawias meblowy wprasowywany maszynowo z cichym domykiem ,prowadnik zawiasu typu insert(nawiert+ tuleja z tworzywa z śrubą). Noga aluminiowa wys.100mm z podstawą aluminiową blokową gr. 3mm - z regulatorem wysokości ,profil nogi 45mmx45mm udźwig nogi do 150kg. Plecy płyta HDF gr.3mm biała skręcona wkrętem 3x30 w odległości co 120mm Korpus składany na złącze meblowe wprasowywane maszynowo Ø25 + kołek drewniany 8szt. Uchwyty aluminiowe rozstaw 160mm | szt | 1
236. | Szafka dolna szufladowa - 3 szuflady | 54x55x82 | Wykonana z płyt laminowanej gr. 18mm wszystkie krawędzie oklejone obrzeżem gr. 1mm-fronty płyta laminowana gr 18mm oklejona obrzeżem 1mm, Noga meblowa wys. 100mm=4 szt, aluminiowa z podstawą aluminiową blokową grubości 5mm + regulator wysokości, profil nogi 45mmx45mm grubość ścianki nogi 3mm udźwig do 150kg. Plecy płyta HDF gr.3mm biała skręcona wkrętem 3x30 w odległości co 120mm korpus składany na złącze meblowe wprasowywane maszynowo Ø25+kołek drewniany 8 szt. Uchwyt aluminiowy rozstaw 160mm .Prowadnica szuflady pełny wysuw z cichym domykiem udźwig do 65 kg , | szt | 2
237. | Szafka górna drzwiczkowa z półkami - drzwi skrzydłowe pełne | 60x32x72 | Wykonana z płyty laminowanej gr. 18mm wszystkie krawędzie i półki fronty oklejone obrzeżem gr. 1mm , zawias meblowy wprasowywany maszynowo z cichym domykiem ,prowadnik zawiasu typu insert(nawiert+ tuleja z tworzywa z śrubą) Plecy płyta HDF gr.3mm biała skręcona wkrętem 3x30 w odległości co 120mm . Korpus składany na złącze meblowe wprasowywane maszynowo Ø25 + kołek drewniany 8 szt. Uchwyty aluminiowe rozstaw 160mm. W środku 2 półki. | szt | 2
238. | Szafka górna drzwiczkowa z półkami - drzwi skrzydłowe pełne | 54x55x72 | Wykonana z płyty laminowanej gr. 18mm wszystkie krawędzie i półki fronty oklejone obrzeżem gr. 1mm , zawias meblowy wprasowywany maszynowo z cichym domykiem ,prowadnik zawiasu typu insert(nawiert+ tuleja z tworzywa z śrubą). Plecy płyta HDF gr. 3 mm biała skręcona wkrętem 3x30 w odległości co 120mm . Korpus składany na złącze meblowe wprasowywane maszynowo Ø25 + kołek drewniany 8szt. Uchwyty aluminiowe rozstaw 160mm.W środku 2 półki. | szt | 2
239. | Ekran z nadrukiem komputerowym-plexi | 2,3mb | Ekran ścienny z nadrukiem komputerowym wykonany z PLEXI szer. 600 mm x gr. 5 mm.Kolorystyka i wzornictwo - w uzgodnieniu z zamawiającym | kpl. | 1
240. | Oświetlenie podszafkowe LED | 2,3mb | Oświetlenie - system oświetlenia led -Oswietlenie LED na całej długości zabudowy. Taśma LED umieszczona w profilu aluminiowym z kołnierzem, wbudowanym w płytę( frez w płycie) + zaślepka PVC mleczna + zaślepka PCV mleczna zapalanie leda poprzez czujkę ruchu zintegrowaną z taśmą ledową przez lut . Trafo - zasilacz dopasowany do poboru mocy taśmy ledowej , barwa światła neutralna , moc 6W na 1mb , 700lm. Łączenie zasilacza trafo i czujką ruchu + ledem poprzez złącze pinowe. | szt | 1
241. | Blat wykonany z materiału typu CORIAN + zlew wykonany a materiału typu CORIAN łączony bezszwowo + listwy przyblatowe wykonane z materiału typu CORIAN z promieniem ø10 łączone bezszwowo | 2,3mb | Blat wykonany z materiału typu CORIAN szer. 600 mm , grubość materiału typu Corian 12 mm ( łaczna grubość blatu 40 mm- dostosowany do wymiarów zabudowy -wykoŃczony listwami przyściennymi wykonanymi z materiału typu CORIAN gr.12 mm i uszczelnieniem przeciwilgociowym i przeciwwodnym do przyległych płaszczyzn.Uszczelnienie wykonane masą desygnowaną do materiału typu Corian ( karta katalogowa spoiny załaczona do katalogów oferowanych produktów).W blacie wykonane jedna komora : zlewozmywakowa ( położenie komory w uzgodnieniu z uzytkownikiem).Komora podwieszane - wykonane z materiału typu Corian gr. 12 mm Listwa przyblatowa wykonana z materiału typu Corian grubości 12mm łączaca się z blatem na półokrągło promień wklęsły umożliwiająca łatwe i dokładne przemycie blatu promień R 10-15 z wychodzącą listwą do góry h=60 wszystkie łączenia metodą bezszwową - niewidoczną przy użyciu kleju dedykowanego do klejenia -sklejania materiału typu Corian. | kpl. | 1
242. | Komoda z półkami zamykana - drzwi skrzydłowe pełne | 38x40x85 | Wykonana z płyty laminowanej gr.18mm wszystkie krawędzie ,fronty i półki oklejone obrzeżem gr 1mm. Zawias meblowy wprasowywany maszynowo z kołkiem typu INSERT z cichym domykiem prowadnik typu prosty z kołkiem INSERT (nawiert +tuleja z tworzywa z śrubą) Korpus składany na złącze meblowe wprasowywane maszynowo ø25+kołek drewniany szt 16. jedna półka konstrukcyjna montowana na metalowe złącze typu HÄFELE. Plecy szafy wykonane z płyty grubości 10mm i okręcone wkrętem 3x30 w odległości co 10cm.Noga aluminiowa wys. 100mm z podstawą aluminiową blokową gr. 5mm z regulatorem wysokości, profil nogi 45mmx45mm grubość ścianki 3mm , udżwig nogi na 1szt. do 150kg. Drzwi skrzydłowe zamykane zamkiem 3 punktowym - baszkwilowym z listwą przymykową. W środku 1 półka . Uchwyt meblowy aluminiowy rozstaw 160mm. | szt | 1
243. |  |  | POMIESZCZENIE SOCJALNE PIELĘGNIAREK
244. | Stół na stelażu aluminiowym z blatem pogrubianym | 80x80x75 | Blat stołu wykonany z płyty laminowanej 25mm, Krawędzie oklejone obrzeżem gr. 2mm . Stelaż metalowy w kolorze aluminiowym | szt | 2
245. | Szafa z organizacyjna z podziałem na indywidualne pola ( 5 PÓL ) zamykane drzwiczkami i zamkami - drzwi skrzydłowe pełne | 43x60x196 | Wykonana z płyty laminowanej gr. 18mm wszystkie krawędzie, półki i fronty oklejone obrzeżem gr. 1mm , zawias meblowy wprasowywany maszynowo z cichym domykiem ,prowadnik zawiasu typu insert(nawiert+ tuleja z tworzywa z śrubą).Plecy szafy wykonane z płyty grubości 10mm i skręcone wkrętem 3x30 w odległości co 100 mm. Noga aluminiowa wys.100mm z podstawą aluminiową blokową gr. 5mm - z regulatorem wysokości ,profil nogi 45mmx45mm grubość ścianki nogi 3mm udźwig nogi do 150kg. Korpus składany na złącze meblowe wprasowywane maszynowo Ø25 + kołek drewniany 8szt. Uchwyty aluminiowe rozstaw 160mm , zamek meblowy , każde pole ze swoimi indywidualnymi drzwiczkami , uchwytem i zamkiem. | szt | 3
246. | Szafa z organizacyjna z podziałem na indywidualne pola ( 5 PÓL ) zamykane drzwiczkami i zamkami - drzwi skrzydłowe pełne | 45x50x196 | Wykonana z płyty laminowanej gr. 18mm wszystkie krawędzie, półki i fronty oklejone obrzeżem gr. 1mm , zawias meblowy wprasowywany maszynowo z cichym domykiem ,prowadnik zawiasu typu insert(nawiert+ tuleja z tworzywa z śrubą).Plecy szafy wykonane z płyty grubości 10mm i skręcone wkrętem 3x30 w odległości co 100 mm. Noga aluminiowa wys.100mm z podstawą aluminiową blokową gr. 5mm - z regulatorem wysokości ,profil nogi 45mmx45mm grubość ścianki nogi 3mm udźwig nogi do 150kg. Korpus składany na złącze meblowe wprasowywane maszynowo Ø25 + kołek drewniany 8szt. Uchwyty aluminiowe rozstaw 160mm , zamek meblowy , każde pole ze swoimi indywidualnymi drzwiczkami , uchwytem i zamkiem. | szt | 4
247. | Szafa na dokumenty zamykana drzwiczkami z pólkami - drzwi skrzydłowe pełne | 60x40x196 | Wykonana z płyty laminowanej gr.18mm wszystkie krawędzie ,fronty i półki oklejone obrzeżem gr 1mm. Zawias meblowy wprasowywany maszynowo z kołkiem typu INSERT z cichym domykiem prowadnik typu prosty z kołkiem INSERT (nawiert +tuleja z tworzywa z śrubą) Korpus składany na złącze meblowe wprasowywane maszynowo ø25+kołek drewniany szt 16. jedna półka konstrukcyjna montowana na metalowe złącze typu HÄFELE. Plecy szafy wykonane z płyty grubości 10mm i okręcone wkrętem 3x30 w odległości co 10cm.Noga aluminiowa wys. 100mm z podstawą aluminiową blokową gr. 5mm z regulatorem wysokości, profil nogi 45mmx45mm grubość ścianki 3mm , udżwig nogi na 1szt. do 150kg. Drzwi skrzydłowe zamykane zamkiem 3 punktowym - baszkwilowym z listwą przymykową. W środku półki 4 szt. Uchwyt meblowy aluminiowy rozstaw 160mm. | szt | 1
248. | Szafka dolna drzwiczkowa z półką - drzwi skrzydłowe pełne | 45x55x82 | Wykonana z płyty laminowanej gr. 18mm wszystkie krawędzie i półki oklejone obrzeżem gr. 1mm , zawias meblowy wprasowywany maszynowo z cichym domykiem ,prowadnik zawiasu typu insert(nawiert+ tuleja z tworzywa z śrubą) . Noga aluminiowa wys.100mm z podstawą aluminiową blokową gr. 3mm - z regulatorem wysokości ,profil nogi 45mmx45mm udźwig nogi do 150kg.Plecy płyta HDF gr. 3 mm biała skręcona wkrętem 3x30 w odległości co 120mm . Korpus składany na złącze meblowe wprasowywane maszynowo Ø25 + kołek drewniany 8szt. Uchwyty aluminiowe rozstaw 160mm.W środku 1 półka. | szt | 1
249. | Szafka dolna szufladowa | 45x55x82 | Wykonana z płyt laminowanej gr. 18mm wszystkie krawędzie oklejone obrzeżem gr. 1mm-fronty płyta laminowana gr 18mm oklejona obrzeżem 1mm, Noga meblowa wys. 100mm= 4 szt., aluminiowa z podstawą aluminiową blokową grubości 5mm + regulator wysokości, profil nogi 45mmx45mm grubość ścianki nogi 3mm udźwig 150kg. Plecy płyta HDF gr.3mm biała skręcona wkrętem 3x30 w odległości co 120mm . korpus składany na złącze meblowe wprasowywane maszynowo Ø25+kołek drewniany8szt. Uchwyt aluminiowy rozstaw 160mm .Prowadnice szuflady pełny wysuw z cichym domykiem udźwig do 65 kg , | szt | 1
250. | Szafka dolna zlewozmywakowa drzwiczkowa - drzwi skrzydłowe pełne | 45x55x82 | Wykonana z płyty laminowanej gr. 18mm wszystkie krawędzie i półki oklejone obrzeżem gr. 1mm , zawias meblowy wprasowywany maszynowo z cichym domykiem ,prowadnik zawiasu typu insert(nawiert+ tuleja z tworzywa z śrubą) . Noga aluminiowa wys.100mm z podstawą aluminiową blokową gr. 3mm - z regulatorem wysokości ,profil nogi 45mmx45mm udźwig nogi do 150kg.Plecy płyta HDF gr.3mm biała skręcona wkrętem 3x30 w odległości co 120mm . Korpus składany na złącze meblowe wprasowywane maszynowo Ø25 + kołek drewniany 8szt. Uchwyty aluminiowe rozstaw 160mm | szt | 1
251. | szafka górna drzwiczki z miejscem na wbudowanie mikrofali | 60x34x72 | Wykonana z płyty laminowanej gr. 18mm wszystkie krawędzie i półki fronty oklejone obrzeżem gr. 1mm , zawias meblowy wprasowywany maszynowo z cichym domykiem ,prowadnik zawiasu typu insert(nawiert+ tuleja z tworzywa z śrubą) . Plecy płyta HDF gr.3 mm biała skręcona wkrętem 3x30 w odległości co 120mm . Korpus składany na złącze meblowe wprasowywane maszynowo Ø25 + kołek drewniany 8szt. Uchwyty aluminiowe rozstaw 160mm | szt | 1
252. | szafka górna drzwiczki z ociekarko-suszarką | 45x34x72 | Wykonana z płyty laminowanej gr. 18mm wszystkie krawędzie i półki fronty oklejone obrzeżem gr. 1mm , zawias meblowy wprasowywany maszynowo z cichym domykiem ,prowadnik zawiasu typu insert(nawiert+ tuleja z tworzywa z śrubą) . Plecy płyta HDF gr. 3 mm biała skręcona wkrętem 3x30 w odległości co 120mm . Korpus składany na złącze meblowe wprasowywane maszynowo Ø25 + kołek drewniany 8szt. Uchwyty aluminiowe rozstaw 160mm.W środku 1 półka. | szt | 1
253. | Szafka górna drzwiczki z półką - drzwi skrzydłowe pełne | 45x34x72 | Wykonana z płyty laminowanej gr. 18mm wszystkie krawędzie i półki fronty oklejone obrzeżem gr. 1mm , zawias meblowy wprasowywany maszynowo z cichym domykiem ,prowadnik zawiasu typu insert(nawiert+ tuleja z tworzywa z śrubą) . Plecy płyta HDF gr. 3 mm biała skręcona wkrętem 3x30 w odległości co 120mm . Korpus składany na złącze meblowe wprasowywane maszynowo Ø25 + kołek drewniany 8szt. Uchwyty aluminiowe rozstaw 160mm. W środku 1 półka. | szt | 2
254. | Ekran z nadrukiem komputerowym-plexi | 2,0mb | Ekran ścienny z nadrukiem komputerowym wykonany z PLEXI szer. 600 mm x gr. 5 mm.Kolorystyka i wzornictwo - w uzgodnieniu z zamawiającym | kpl. | 1
255. | Oświetlenie podszafkowe LED | 2,0mb | Oświetlenie - system oświetlenia led - Oswietlenie LED na całej długości zabudowy. Taśma LED umieszczona w profilu aluminiowym z kołnierzem, wbudowanym w płytę( frez w płycie) + zaślepka PVC mleczna+ zaślepka PCV mleczna zapalanie leda poprzez czujkęvruchu zintegrowaną z taśmą ledową przez lut . Trafo - zasilacz dopasowany do poboru mocy taśmy ledowej , barwa światła neutralna , moc 6W na 1mb , 700lm. Łączenie zasilacza trafo i czujką ruchu + ledem poprzez złącze pinowe. | szt | 1
256. | blat laminowany z listwą przyblatową | 2,0mb | blat kuchenny laminowany z listwą przyblatową szer. 600 mm x gr 38 mm | szt | 1
257. |  |  | PUNKT PIELĘGNIARSKI
258. | Biurko -lada z oświetleniem ledowym z dwóch stron z podwieszaną szufladą klawiatury z półkami na dokumenty | 220x70x116 | Biurko lada z płyty laminowanej wykonane z płyty 25 lub 36 + panel przedni biurka po całej wysokości biurka . Korpus biurka jak blat składany na złącze meblowe wprasowywane maszynowo ø25 + kołki drewniane . Wszystkie krawędzie biurka oklejone obrzeżem grubości 2mm . Podstawy biurka czyli boki + blenda WYS.600 mm obrobione ( obłożone) profilem Aluminiowym wklejonym na sylikon przeciwgrzybiczny i bakteriobójczy. Oświetlenie - system oświetlenia led -Oświetlenie LED na całej długości zabudowy. Taśma LED umieszczona w profilu aluminiowym z kołnierzem, wbudowanym w płytę( frez w płycie) + zaślepka PCV mleczna zapalanie leda poprzez czujkęvruchu zintegrowaną z taśmą ledową przez lut . Trafo - zasilacz dopasowany do poboru mocy taśmy ledowej , barwa światła neutralna , moc 6W na 1mb , 700lm. Łączenie zasilacza trafo i czujką ruchu + ledem poprzez złącze pinowe. | szt | 1
259. | Kontener mobilny szufladowy | 42x55x65 | Wykonany z płyty laminowanej gr. 18mm wszystkie krawędzie oklejone obrzeżem grubości 1mm , Plecy płyta laminowana 18mm. Plecy wykonane z płyty grubości 10mm i skręcone wkrętem 3x30 w odległości co 100 mm. Korpus składany na złącze meblowe wprasowywane maszynowo Ø25+8szt kołka drewnianego .Szuflady - 3-szt + piórnik pełny wysuw z cichym domykiem i system przeciw przeważeniowym w tym+ jedna szuflada tzw. piórnikowa- wzmocniony udźwig do 50 kg, kółka gumowe łożyskowe -3szt. Uchwyt aluminiowy 4szt.System zamka -zamek centralny | szt | 1
260. | Szafka zamykana na akta podblatowa - drzwi skrzydłowe pełne | 60x60x73 | Wykonana z płyty laminowanej gr. 18mm wszystkie krawędzie i półki oklejone obrzeżem gr. 1mm , zawias meblowy wprasowywany maszynowo z cichym domykiem ,prowadnik zawiasu typu insert(nawiert+ tuleja z tworzywa z śrubą).Plecy płyta HDF gr. 3 mm biała skręcona wkrętem 3x30 w odległości co 120mm. Noga aluminiowa wys.100mm z podstawą aluminiową blokową gr. 3mm - z regulatorem wysokości ,profil nogi 45mmx45mm udźwig nogi do 150kg.. Korpus składany na złącze meblowe wprasowywane maszynowo Ø25 + kołek drewniany 8 szt. Uchwyty aluminiowe rozstaw 160mm | szt | 1
261. |  |  | POMIESZCZENIE LASER + REHABILITACJA
262. | Szafa z półkami zamykana zamek meblowy - drzwi skrzydłowe pełne | 78x67x196 | Wykonana z płyty laminowanej gr.18mm wszystkie krawędzie ,fronty i półki oklejone obrzeżem gr 1mm. Zawias meblowy wprasowywany maszynowo z kołkiem typu INSERT z cichym domykiem prowadnik typu prosty z kołkiem INSERT (nawiert +tuleja z tworzywa z śrubą) Korpus składany na złącze meblowe wprasowywane maszynowo ø25+kołek drewniany szt 16. jedna półka konstrukcyjna montowana na metalowe złącze typu HÄFELE. Plecy szafy wykonane z płyty grubości 10mm i okręcone wkrętem 3x30 w odległości co 10cm.Noga aluminiowa wys. 100mm z podstawą aluminiową blokową gr. 5mm z regulatorem wysokości, profil nogi 45mmx45mm grubość ścianki 3mm , udżwig nogi na 1szt. do 150kg. Drzwi skrzydłowe zamykane zamkiem 3 punktowym - baszkwilowym z listwą przymykową. W środku półki 4 szt. Uchwyt meblowy aluminiowy rozstaw 160mm. | szt | 1
263. | Szafka wisząca drzwiczkowa z półką - drzwi skrzydłowe pełne | 60x35x70 | Wykonana z płyty laminowanej gr. 18mm wszystkie krawędzie i półki fronty oklejone obrzeżem gr. 1mm , zawias meblowy wprasowywany maszynowo z cichym domykiem ,prowadnik zawiasu typu insert(nawiert+ tuleja z tworzywa z śrubą) . Plecy płyta HDF gr. 3 mm biała skręcona wkrętem 3x30 w odległości co 120mm . Korpus składany na złącze meblowe wprasowywane maszynowo Ø25 + kołek drewniany 8 szt. Uchwyty aluminiowe rozstaw 160mm.W środku 1 połka | szt | 2
264. | biurko na stelażu aluminiowym z blendą | 120x70x75 | Blat biurka wykonany z płyty laminowanej 25mm, Krawędzie oklejone obrzeżem gr. 2mm . Stelaż biurka metalowy w kolorze aluminiowym malowany proszkowo z regulacją wysokość +belką łączącą stabilizującą stelaż biurka i blenda wys.600 mm z płyty | szt | 1
265. | Ekran z nadrukiem komputerowym-plexi | 2,3mb | Ekran ścienny z nadrukiem komputerowym wykonany z PLEXI szer. 600 mm x gr. 5 mm.Kolorystyka i wzornictwo - w uzgodnieniu z zamawiającym | szt | 1
266. | szafka wisząca -drzwiczkowa z półką - drzwi skrzydłowe pełne | 60x20x70 | Wykonana z płyty laminowanej gr. 18mm wszystkie krawędzie i półki fronty oklejone obrzeżem gr. 1mm , zawias meblowy wprasowywany maszynowo z cichym domykiem ,prowadnik zawiasu typu insert(nawiert+ tuleja z tworzywa z śrubą). Plecy płyta HDF gr. 3 mm biała skręcona wkrętem 3x30 w odległości co 120mm . Korpus składany na złącze meblowe wprasowywane maszynowo Ø25 + kołek drewniany 8szt. Uchwyty aluminiowe rozstaw 160mm.W środku 1 półka | szt | 3
267. | Ekran z nadrukiem komputerowym-plexi | 2,3mb | Ekran ścienny z nadrukiem komputerowym wykonany z PLEXI szer. 600 mm x gr. 5 mm.Kolorystyka i wzornictwo - w uzgodnieniu z zamawiającym | szt | 1
268. | Stół na stelażu aluminiowym z blatem pogrubianym | 80x80x75 | Blat stołu wykonany z płyty laminowanej 25mm, Krawędzie oklejone obrzeżem gr. 2mm . Stelaż metalowy w kolorze aluminiowym | szt | 1
269. | Szafka wisząca -otwarta z półką | 40x25x70 | Wykonana z płyty laminowanej gr. 18mm wszystkie krawędzie i półki oklejone obrzeżem gr. 1mm . Plecy płyta 18mm w kolorze korpusu i półek skręcone wkrętem 3x30 w odległości co 10 cm.. Korpus składany na złącze meblowe wprasowywane maszynowo Ø25 + kołek drewniany 8szt. | szt | 6
270. | Szafa zamykana z półkami - drzwi skrzydłowe pełne | 60x40x196 | Wykonana z płyty laminowanej gr.18mm wszystkie krawędzie ,fronty i półki oklejone obrzeżem gr 1mm. Zawias meblowy wprasowywany maszynowo z kołkiem typu INSERT z cichym domykiem prowadnik typu prosty z kołkiem INSERT (nawiert +tuleja z tworzywa z śrubą) Korpus składany na złącze meblowe wprasowywane maszynowo ø25+kołek drewniany szt 16. jedna półka konstrukcyjna montowana na metalowe złącze typu HÄFELE. Plecy szafy wykonane z płyty grubości 10mm i skręcone wkrętem 3x30 w odległości co 10cm.Noga aluminiowa wys. 100mm z podstawą aluminiową blokową gr. 5mm z regulatorem wysokości, profil nogi 45mmx45mm grubość ścianki 3mm , udżwig nogi na 1szt. do 150kg. Drzwi skrzydłowe zamykane zamkiem 3 punktowym - baszkwilowym z listwą przymykową. W środku półki 4szt. Uchwyt meblowy aluminiowy rozstaw 160mm. | szt | 1
271. | Szafa zamykana z pólkami - drzwi skrzydłowe pełne | 90x30x196 | Wykonana z płyty laminowanej gr.18mm wszystkie krawędzie ,fronty i półki oklejone obrzeżem gr 1mm. Zawias meblowy wprasowywany maszynowo z kołkiem typu INSERT z cichym domykiem prowadnik typu prosty z kołkiem INSERT (nawiert +tuleja z tworzywa z śrubą) Korpus składany na złącze meblowe wprasowywane maszynowo ø25+kołek drewniany szt 16. jedna półka konstrukcyjna montowana na metalowe złącze typu HÄFELE. Plecy szaf ywykonane z płyty grubości 10mm i okręcone wkrętem 3x30 w odległości co 10cm.Noga aluminiowa wys. 100mm z podstawą aluminiową blokową gr. 5mm z regulatorem wysokości, profil nogi 45mmx45mm grubość ścianki 3mm , udżwig nogi na 1szt. do 150kg. Drzwi skrzydłowe zamykane zamkiem 3 punktowym - baszkwilowym z listwą przymykową. W środku półki 4szt. Uchwyt meblowy aluminiowy rozstaw 160mm. | szt | 1
272. | Stół na stelażu aluminiowym z blatem pogrubianym | 75x60x75 | Blat stołu wykonany z płyty laminowanej 25mm, Krawędzie oklejone obrzeżem gr. 2mm . Stelaż metalowy w kolorze aluminiowym | szt | 1
273. | Szafka łazienkowa z półkami zamykana frontem aluminiowym z lustrem | 70x20x70 | Wykonana z płyty laminowanej gr. 18mm wszystkie krawędzie i półki oklejone obrzeżem gr. 1mm , zawias meblowy wprasowywany maszynowo z cichym domykiem ,prowadnik zawiasu typu insert(nawiert+ tuleja z tworzywa z śrubą). Plecy płyta HDF gr. 3 mm biała skręcona wkrętem 3x30 w odległości co 120mm . Korpus składany na złącze meblowe wprasowywane maszynowo Ø25 + kołek drewniany 8 szt. Front profil aluminiowy z lustrem. Uchwyty aluminiowe rozstaw 160mm.W środku 2 półki. | szt | 1
274. |  |  | POMIESZCZENIE ODDZIAŁOWA
275. | Szafa na dokumenty zamykana z pólkami - drzwi skrzydłowe pełne | 80x40x196 | Wykonana z płyty laminowanej gr.18mm wszystkie krawędzie ,fronty i półki oklejone obrzeżem gr 1mm. Zawias meblowy wprasowywany maszynowo z kołkiem typu INSERT z cichym domykiem prowadnik typu prosty z kołkiem INSERT (nawiert +tuleja z tworzywa z śrubą) Korpus składany na złącze meblowe wprasowywane maszynowo ø25+kołek drewniany szt 16. jedna półka konstrukcyjna montowana na metalowe złącze typu HÄFELE. Plecy szafy wykonane z płyty grubości 10mm i skręcone wkrętem 3x30 w odległości co 10cm.Noga aluminiowa wys. 100mm z podstawą aluminiową blokową gr. 5mm z regulatorem wysokości, profil nogi 45mmx45mm grubość ścianki 3mm , udżwig nogi na 1szt. do 150kg. Drzwi skrzydłowe zamykane zamkiem 3 punktowym - baszkwilowym z listwą przymykową. W środku półki 4 szt. Uchwyt meblowy aluminiowy rozstaw 160mm. | szt | 2
276. | Nadstawka szafy na dokumenty zamykana z półką - drzwi skrzydłowe pełne | 80x40x72 | Wykonana z płyty laminowanej gr. 18mm wszystkie krawędzie i półki fronty oklejone obrzeżem gr. 1mm , zawias meblowy wprasowywany maszynowo z cichym domykiem ,prowadnik zawiasu typu insert(nawiert+ tuleja z tworzywa z śrubą). Plecy płyta HDF gr. 3 mm biała skręcona wkrętem 3x30 w odległości co 120mm . Korpus składany na złącze meblowe wprasowywane maszynowo Ø25 + kołek drewniany 8 szt. Uchwyty aluminiowe rozstaw 160mm. W środku 1 półka. | szt | 2
277. | Szafa gospodarcz z 3szt szuflad , blatem laminowanym i drzwiczkami zamykającymi + półki - drzwi skrzydłowe pełne | 80x55x196 | Wykonana z płyt laminowanej gr. 18mm wszystkie krawędzie oklejone obrzeżem gr. 1mm-fronty płyta laminowana gr 18mm oklejona obrzeżem 1mm, zawias meblowy wprasowywany maszynowo z cichym domykiem ,prowadnik zawiasu typu insert(nawiert+ tuleja z tworzywa z śrubą).Plecy szafy wykonane z płyty grubości 10mm i skręcone wkrętem 3x30 w odległości co 100 mm Noga meblowa wys. 100mm= 4szt, aluminiowa z podstawą aluminiową blokową grubości 5mm + regulator wysokości, profil nogi 45mmx45mm grubość ścianki nogi 3mm udźwig do 150kg. Plecy płyta gr.10 mm skręcona wkrętem 3x30 w odległości co 100mm. Korpus składany na złącze meblowe wprasowywane maszynowo Ø25+kołek drewniany8szt. Uchwyt aluminiowy rozstaw 160mm .Prowadnica szuflady pełny wysuw z cichym domykiem udźwig do 65 kg , blat kuchenny gr 38mm z listwą przyblatową | szt | 1
278. | Nadstawka szafy gospodarczej zamykana z pólką - drzwi skrzydłowe pełne | 80x55x72 | Wykonana z płyty laminowanej gr. 18mm wszystkie krawędzie i półki fronty oklejone obrzeżem gr. 1mm , zawias meblowy wprasowywany maszynowo z cichym domykiem ,prowadnik zawiasu typu insert(nawiert+ tuleja z tworzywa z śrubą) . Plecy płyta HDF gr. 3 mm biała skręcona wkrętem 3x30 w odległości co 120mm . Korpus składany na złącze meblowe wprasowywane maszynowo Ø25 + kołek drewniany 8szt. Uchwyty aluminiowe rozstaw 160mm | szt | 1
279. | Biuko na stelażu akuminiowym z blendą | 150x70x75 | Blat biurka wykonany z płyty laminowanej 25mm, Krawędzie oklejone obrzeżem gr. 2mm . Stelaż biurka metalowy w kolorze aluminiowym malowany proszkowo z regulacją wysokość +belką łączącą stabilizującą stelaż biurka. Front biurka osłonięty blendą wys. 600 mm | szt | 1
280. | Kontener mobilny szufladowy | 42x55x65 | Wykonany z płyty laminowanej gr. 18mm wszystkie krawędzie oklejone obrzeżem grubości 1mm , Plecy płyta laminowana 18mm . Korpus składany na złącze meblowe wprasowywane maszynowo Ø25+8szt kołka drewnianego.Plecy wykonane z płyty grubości 10 mm i skręcone wkrętem 3x30 w odległości co 100 mm.Szuflady - 3-szt + piórnik pełny wysuw z cichym domykiem i system przeciw przeważeniowym w tym+ jedna szuflada tzw. piórnikowa- wzmocniony udźwig do 50 kg, kółka gumowe łożyskowe -4szt. Uchwyt aluminiowy 4szt.System zamka -zamek centralny | szt | 1
281. | Szafka łazienkowa z półkami zamykana frontem aluminiowym z lustrem | 70x20x60 | Wykonana z płyty laminowanej gr. 18mm wszystkie krawędzie i półki oklejone obrzeżem gr. 1mm , zawias meblowy wprasowywany maszynowo z cichym domykiem ,prowadnik zawiasu typu insert(nawiert+ tuleja z tworzywa z śrubą) . Plecy płyta HDF gr.3 mm biała skręcona wkrętem 3x30 w odległości co 120mm . Korpus składany na złącze meblowe wprasowywane maszynowo Ø25 + kołek drewniany 8szt. Front profil aluminiowy z lustrem. Uchwyty aluminiowe rozstaw 160mm.W środku półka | szt | 1
282. | podstawa pod PCT podwieszana | STANDARD | Podstawa na PCT metalowa w kolorze aluminiowym malowana proszkowo | szt | 1
283. | szuflada pod klawiaturę z PCV | STANDARD | Wykonana z tworzywa PCV profilowana na prowadnicy kulkowej | szt | 1